## 1
AB "ORLEN Lietuva"
|  | Objekto pavadinimas: | Gamybos padalinys Nr.1 LK-1 S-400
|  | Vamzdynas: | 508/3
Line No:
Naudotų medžiagų sąrašas
List of used materials
No. | Medžiagos pavadinimas Material name | Medžiagos pavadinimas Material name | Matmuo Dimension | Medžiagos standartas ir markė Material grade | Gaminio standartas Reference standarts | Mat. Vnt. Unit | Kiekis Quantity | Liejimo Nr. Heat No. | Sertifikato Nr. Certifikate No.
1 | Vamzdis | - | 159 x 10 | 20 GOST 1050 | GOST 8731/8732 | m | 2.67 | - | -
2 | Vamzdis | - | 159 x 6 | B20 GOST 1050 | GOST 8731/8732 | m | 19.41 | - | -
4 | Vamzdis | - | 32 x 3 | B20 GOST 1050 | GOST 8733/8734 | m | 0.05 | - | -
4a | Vamzdis | - | 32 x 4 | 20 GOST 1050 | GOST 8733/8734 | m | 0.23 | - | -
6 | Alkūnė 90° | - | 159 x 6 | 20 GOST 1050 | GOST 17375 | vnt. | 9 | - | -
11 | Trišakis | - | 159 x 8 | 20 GOST 1050 | GOST 17376 | vnt. | 1 | - | -
15 | Sklendė | - | 1“ Class 800 (DN-25, Ps-135) | ASTM A105 | - | vnt. | 2 | - | -
16 | Diafragma | - | DN-150, Ps-160 | 20L | GOST 26969 | vnt. | 1 | - | -
17 | Flanšas | - | DN-150, Ps-40 | 20 GOST 1050 | GOST 12821 | vnt. | 2 | - | -
19 | Atrama | - | XБ | Anglinis | GOST 14911 | vnt. | 1 | - | -
21 | Atrama | - | OT-100 | Anglinis | - | vnt. | 1 | - | -
22 | Atrama nejudama | - | ОПХ | Anglinis | GOST 14911 | vnt. | 1 | - | -
23 | Flanšas | - | DN-150, Ps-63 | Anglinis | GOST 12821 | vnt. | 2 | - | -
24 | Atrama | - | ОПХ | Anglinis | GOST 14911 | vnt. | 2 | - | -
25 | Flanšas | - | DN-25, Ps-40 | 20 GOST 1050 | GOST 12821 | vnt. | 3 | - | -
26 | Aklė | - | DN-25, Ps-40 | Anglinis | - | vnt. | 1 | - | -
Rekonstrukcija UAB "ARIMETRAS" 2011-04-03
27 | Vamzdis | - | 168,3x7,11 | ASTM A106B | ASME B36.10 | m | 14.76 | - | 000405
28 | Perėjimas K | - | 168x11-159x9 (po mechaninio apdirbimo 168x7,1-159x9) | ASTM A106B | Brėžinio Nr.MN0000-TV-005 | vnt. | 3 | - | 89555
29 | Perėjimas K | - | 6"x4" STD (168,3x7,11-114,3x6,02) | ASTM A234 WPB | ASME B16.9 | vnt. | 2 | - | 000293
30 | Perėjimas K | - | 114,3x6-108x6 | ASTM A234 WPB | ASME B16.9 | vnt. | 2 | - | 2011-102054
31 | Vamzdis | - | 114,3x6,02 | ASTM A106B | ASME B36.10 | m | 0.1 | - | 000063
32 | Trišakis | - | 6" STD (168,3x7,11) | ASTM A234 WPB | ASME B16.9 | vnt. | 2 | - | 000337
33 | Alkūnė 90° | - | 4" STD (114,3x6,02) | ASTM A234 WPB | ASME B16.9 | vnt. | 2 | - | 000990
34 | Alkūnė 90° | - | 6" STD (168,3x7,11) | ASTM A234 WPB | ASME B16.9 | vnt. | 11 | - | 013999/02-BS
35 | Vamzdis | - | 32x3 | 20 GOST 1050 | GOST 8733/8734 | m | 2.23 | - | 149/3
36 | Alkūnė 90° SW | - | 1" class 3000 | ASTM A105 | ASME B16.11 | vnt. | 4 | - | CTCERT201000001547
37 | Trišakis SW | - | 1" class 3000 | ASTM A105 | ASME B16.11 | vnt. | 2 | - | CTCERT201000001547
38 | Flanšas | - | 6" class 300 R/F | ASTM A105 | ASME B16.5 | vnt. | 8 | - | 000235
39 | Flanšas | - | 1-100x40 | 20 GOST 1050 | GOST 12821 | vnt. | 2 | - | Pasas Nr.696/08
40 | Flanšas | - | 1" class 300 R/F STD | ASTM A105 | ASME B16.5 | vnt. | 6 | - | D006594
41 | Veldoletas | - | 1"XS/10"-6" | ASTM A105N | ASME B36.10 | vnt. | 4 | - | 11207
42 | Nipoletas (be sriegio) | - | 36"-4"x3/4" class 3000 PE | ASTM A105 | ASME B16.11 | vnt. | 2 | - | Pasas Nr.07-97 MN
43 | Nipoletas (be sriegio) | - | 36"-1,1/2"x1/2" class 3000 XS PE | ASTM A105N | Brėžinio Nr.AN-09-93.1 | vnt. | 2 | - | Pasas Nr.34-2009/12/28
44 | Ventilis | - | 1/2" class 800 SW/NPT | ASTM A105N | API 598 | vnt. | 2 | - | Armatūros remonto, išbandymo aktas Nr.201101/07 ir sertifikatas Nr.5214/10
45 | Sklendė | - | 1" class 300 RF | ASTM A105N | API 598 | vnt. | 2 | - | Armatūros remonto, išbandymo aktas Nr.201101/07 ir sertifikatas Nr.9287/09
46 | Sklendė | - | 3/4" class 300 RF | ASTM A105N | API 602 | vnt. | 2 | - | Armatūros remonto, išbandymo aktas Nr.200909/17 ir pasas Nr.09-202 ORLEN
47 | Flanšas | - | 3/4" sch.80 class 300 SW R/F | ASTM A105 | ASME B16.5 | vnt. | 2 | - | 000747
48 | Ventilis SW | - | 1" class 800 | ASTM A105N | API 598 | vnt. | 2 | - | 9362/09
49 | Sklendė | - | 6" class 300 R/F | ASTM A216 WCB | API 598 | vnt. | 2 | - | Armatūros remonto, išbandymo aktas Nr.201101/06 ir sertifikatas Nr.MR 1511G/02-005
50 | Atbulinis vožtuvas | - | 6" class 300 R/F | ASTM A216 WCB | API 598 | vnt. | 2 | - | Armatūros remonto, išbandymo aktas Nr.201101/06 ir sertifikatas Nr.000613
51 | Atrama | - | 159 KP-A11 | Plienas St3sp | OCT-36-146 | vnt. | 1 | - | 04/29
52 | Atrama | - | 168 KP | Plienas St3sp | Brėž. Nr.MN0575-TDP-TH-90106-012 | vnt. | 5 | - | 06/28
53 | Vamzdis | - | 159x10 | 20 GOST 1050 | GOST 8731/8732 | m | 4.13 | - | Esamas
54 | Alkūnė 90° | - | 159x10 | 20 GOST 1050 | GOST 17375 | vnt. | 1 | - | Esamas
55 | Atrama | - | OПБ | Anglinis | GOST 14911 | vnt. | 1 | - | Esamas
56 | Vamzdis | - | 168,3x7,11 | ASTM A106B | ASME B36.10 | m | 0.57 | - | Esamas
57 | Perėjimas K | - | 219,1x8,18-168,3x7,11 | ASTM A234 WPB | ASME B16.9 | vnt. | 1 | - | Esamas
58 | Alkūnė 90° | - | 219,1x8,18 | ASTM A234 WPB | ASME B16.9 | vnt. | 1 | - | Esamas
59 | Vamzdis | - | 219,1x8,18 | ASTM A106B | ASME B36.10 | m | 0.31 | - | Esamas
60 | Sokoletas | - | 1" class 3000 6"-36" | ASTM A105 | - | vnt. | 1 | - | Esamas
61 | Vamzdis | - | 33,4x4,55 | ASTM A106B | ASME B36.10 | m | 0.1 | - | Esamas
62 | Ventilis | - | 1" class 800 | ASTM A105 | API 598 | vnt. | 1 | - | Esamas
63 | Srieginis kamštis | - | 1" 3/6000 NPT | ASTM A105 | ASME B16.11 | vnt. | 1 | - | Esamas
64 | Atkirtėjas | - | Dn200 Pn64 | - | - | kompl. | 1 | - | Esamas
65 | Atrama | - | PWS-035 | - | - | vnt. | 1 | - | Esamas
65a | Atrama | - | PWO-023 | - | - | vnt. | 1 | - | Esamas
66 | Tarpinė Camprofile | - | 6" class 300 NPS (177,8x212,7x247,7) | 1.4541/grafitas | EN 1514 | vnt. | 8 | - | 18/2011-AS
67 | Smeigės komplekte su 2 veržlėm | - | M20x130/M20 | ASTM A 193-B7 ASTM A 194-2H | ASME SA 193 ASME SA 194 | vnt. | 112/224 | - | 10344/44-1405/024
68 | Tarpinė Camprofile | - | 1" class 300 (36,5x47,6x69,8) | 1.4541/grafitas | EN 1514 | vnt. | 8 | - | 00001/10-AS
69 | Smeigės komplekte su 2 veržlėm | - | M16x100/M16 | ASTM A 193-B7 ASTM A 194-2H | ASME SA 193 ASME SA 194 | vnt. | 24/48 | - | 09160/43-1165/189
70 | Tarpinė Camprofile | - | Dn100 Pn25-40 R/F (118x144x168) | 1.4541/grafitas | EN 1514 | vnt. | 2 | - | 18/2011-AS
71 | Tarpinė Camprofile | - | Dn 200 Pn 10-160 T/G (239x259) | 1.4541/grafitas | EN 1514 | vnt. | 1 | - | 0000204-AS
72 | Smeigės komplekte su 2 veržlėm | - | M30x190/M30 | ASTM A 193-B7 ASTM A 194-2H | ASME SA 193 ASME SA 194 | vnt. | 20/40 | - | 10344/44-1405/024
73 | Žiedas | - | 205x12 | - | - | vnt. | 1 | - | Esamas
Rekonstrukcija 2012-05-30 RemWil Sp. z o.o.
74 | Vamzdis | Pipe | 1" SCH 1.60 | ASTM A106B | ASME B36.10 | m | 0.5 | 254141 | 185221
75 | Atvamzdis | Nipolet | 6"x1" 6000# | ASTM A105 | ASME B16.11 | vnt. | 2 | 08/72985 | 1014
76 | Sklendė | Valve | 1" 800# | ASTM A105 | API 602 | vnt. | 2 | C21 | 1A1112083
77 | Plug Rund | Plug Rund | 89x6 | ASTM A105 | ASME B16.11 | vnt. | 2 | 213026 | PA 109629
78 | Tarpinė Camprofile | Gasket | Dn 200 Pn 10-160 T/G | 1.4541/grafitas | EN 1514 | vnt. | 1 | - | 0000204-AS
79 | Tarpinė Camprofile | Gasket | Dn 150 Pn 40 M/F | 1.4541/grafitas | EN 1514 | vnt. | 2 | - | 17/2012-AS
80 | Tarpinė Camprofile | Gasket | 6" 300# | 1.4541/grafitas | EN 1514 | vnt. | 2 | - | 41/2012-AS
81 | Tarpinė Camprofile | Gasket | 1" 300# | 1.4541/grafitas | EN 1514 | vnt. | 2 | - | 12/2012-AS
82 | Tarpinė Camprofile | Gasket | DN25 PN40 | 1.4541/grafitas | EN 1514 | vnt. | 1 | - | 12/2012-AS
83 | Tarpinė Camprofile | Gasket | 3/4" 300# M/F | 1.4541/grafitas | EN 1514 | vnt. | 1 | - | 12/2012-AS
Remontas 2017-03-26 UAB ,,Iremas"
84 | Vamzdis | Pipe | 1" (33,7x4,5) | P265GH EN10216-2 | EN10216-2 | m |  | 97839 | 16/219
85 | Alkūnė 90° | Elbow 90° | SW 90° 1" 3000 (33,7x4,5) | A105 ASTM A105/A105M | ASME B16.11 | vnt. | 1 | E.NI | 16/199
86 | Trišakis | Tee | SW 1" Class 3000 | A105 ASTM A105/A105M | FH1 | vnt. | 1 | FH1 | 16/217
87 | Atvamzdis-nipoletas | Nip-oulets | 36"-6" x 1" 3000 XS PE | A105 ASTM A105/A105M | AN-09-93.1÷4 | vnt. | 1 | AHT | 10/05
88 | Flanšas | Flange | 3-25-40 | 20 GOST 1050 | GOST 12815 | vnt. | 1 | 21119 | 17/15
89 | Sklendė | Valve | HL 105A/T SW 1" A105N/CR13/CR13* 800LBS | A105 ASTM | API 598 | vnt. | 1 | - | 5538
90 | Sklendė | Valve | HL 105A/T-F SW NPT 1" A105N/CR13/CR13* CL800 | A105 ASTM | API 598 | vnt. | 1 | - | 5538
91 | Srieginis kamštis | Plug | 1" 3/6000 NPT | A105 ASTM A105/A105M | ASME B16.11 | vnt. | 1 | 74141 (15/741410) | 16/53
Rekonstrukcija 2018-04-13 UAB ,,Promona"
92 | Vamzdis | PIPE | 6" S40 | ASTM A106 B | ASME B36.10 | m | 4.085 | 29B4297 | 40061856605
93 | Alkūnė 90° | ELBOW 90° | 8" S40 | ASTM A234 WPB | ASME B16.9 | vnt. | 1 | 58B00287 | T-215430114
94 | Trišakis | TEE | 6" STD | ASTM A234 WPB | ASME B16.9 | vnt. | 2 | 7SH86 | Z00584460
95 | Perėjimas | REDUCER | 8" - 6" STD | ASTM A234 WPB | ASME B16.9 | vnt. | 1 | LJ73 | Z00585787
96 | Adapteris | REDUCER | 168x7,1 - 159x7 | 20 GOST1050 | MN0000-TV-005-007 | vnt. | 2 | 1153595 | 5-2013/07/31
97 | Flanšas | Flange | 8" #300 RF STD | ASTM A105 | ASME B16.5 | vnt. | 1 | A78A6 | 180786
98 | Flanšas | Flange | 6" #300 RF S40 | ASTM A105 | ASME B16.5 | vnt. | 5 | 8994-14 | 029056/1
99 | Sklendė | VALVE | 6" #300 RF STD | ASTM A216 WCB | API 600 | vnt. | 3 | H0B066 | 2169351
100 | Reversinė aklė | SPECTACLE BLIND | 6" #300 RF | ASTM A516 Gr. 70 | ASME B16.48 | vnt. | 1 | 553647 | 00607/2016
101 | Alkūnė 90° | ELBOW 90° | 6" S40 | ASTM A234 WPB | ASME B16.9 | vnt. | 3 | 59F01018-3 | T-2016400464
102 | Sokoletas | SOCKOLET | 3/4" | A105 ASTM | MSS SP-97 | vnt. | 1 | AMC | CTCERT200800001565
103 | Vamzdis | PIPE | 3/4" S160 | ASTM A106 B | ASME B36.10 | m | 0.09 | 40044 | I 9273
104 | Sklendė | Valve | 3/4" #800 SW/NPT | A105 ASTM | API 602 | vnt. | 1 | 13/7660 | 14/10505
105 | Srieginis kamštis | Plug | 3/4" 3/6000 NPT | A105 ASTM | ASME B16.11 | vnt. | 1 | E01 | 105/2015
106 | Atrama | SUPPORT | 6"-KP | P265GH | ASME B16.11 | vnt. | 1 | 821648 | 532430