## Antykorozja
Polski Koncern Naftowy ORLEN S.A.
Zakres rzeczowy - branża antykorozyjna
[8 empty] | Nr zakresu: 06/HRK/2025 | [12 empty] | K
| Nazwa | Kompleksu | Kompleks Hydrokrakingów |  |  |  |  | Źródło finansowania |  |  | Nr Projektu Naprawy |  |  |  | 25U918MM.RUR01
|  | Obszaru | Rafineria | [7 empty] | Nr Zlecenia Naprawy
|  | Obiektu | HRK | [7 empty] | MPK |  |  |  | 918 | [5 empty] | MR: M(M)2D
| Termin realizacji: |  | 18.08.2025 - 24.10.2025 |  |  |  |  | Remont: (planowy / bieżący) planowy
Lp. | Aparat lub urządzenie | [8 empty] | Powierzchnia w m2 |  |  | Dopuszczona metoda | [7 empty] | Rusztowania |  |  |  | Uwagi | Stawka za 1 m2 dla danej pozycji | Kwota maksymalna dla danej pozycji (stawka x powierzchnia)
| Nr technologiczny | Nazwa | Medium | Temperatura medium [°C] | Średnica [mm] | Długość [mb] | Wysokość [mb] | Ciężar konstrukcji [Mg] | Poziom [mb] | Aparatu lub urządzenia | Elementy towarzyszące | Razem 11 + 12 | Rodzaj przygotowania powierzchni |  |  |  |  | Malowanie |  |  | Długość [mb] | Wysokość [mb] | Ilość [m²] | Typ
[13 empty] | Odtłuszczenie / mycie ciśnieniowe | Czyszczenie ręczne/ mechaniczne | Czyszczenie strumieniowo-ścierne na sucho | Czyszczenie strumieniowo-ścierne na mokro | Czyszczenie wodą pod wysokim ciśnieniem | Pędzlem | Natryskiem | Kolor warstwy nawierzchniowej w palecie RAL
1 | 2 | 3 | 4 | 5 | 6 | 7 | 8 | 9 | 10 | 11 | 12 | 13 | 14 | 15 | 16 | 17 | 18 | 19 | 20 | 21 | 22 | 23 | 24 | 25 | 26 | 27 | 28
1 | Etażerki 2-PR-120 3-PR-130, 2-STR-02, 3-STR-02, 1-STR-4 wraz z przynależnymi urządzeniami i aparatami. Wg wykazu | Konstrukcja (elementy konstrukcji wsporczej, stopy, podesty, barierki, drabiny, burtnice, podparcia rurociagów) |  | <100 |  |  |  |  | 0-10 | 400 | 50 | 450 | [14 empty] | 0
2 |  | Konstrukcja (elementy konstrukcji, kształtowniki) ze starą powłoką (farbą) ogniochronną |  | <100 |  |  |  |  | 0-8 | 300 | 20 | 320 | [14 empty] | 0
3 |  | Elementy oprzyżądowania p.poż (skrzynki gaśnicowe) |  | <100 |  |  |  |  | 0 | 20 | 5 | 25 | [14 empty] | 0
4 |  | Aparaty (elementy wymienników, zbiorników, kolumn itp..) nieizolowane |  | <300 |  |  |  |  | 0-2 | 100 | 10 | 110 | [14 empty] | 0
5 |  | Aparaty (elementy wymienników, zbiorników, kolumn itp..) izolowane |  | <300 |  |  |  |  | 0-2 | 20 | 5 | 25 | [14 empty] | 0
6 |  | rurociagi izolowane |  | <300 |  |  |  |  | 0-10 | 150 | 10 | 160 | [14 empty] | 0
7 |  | rurociagi nieizolowane |  | <100 |  |  |  |  | 0-10 | 150 | 10 | 160 | [14 empty] | 0
8 |  | Włazy i wpusty kanalizacyjne (pokrywy włazów, kratki) |  | <100 |  |  |  |  | 0 | 100 | 0 | 100 | [14 empty] | 0
9 |  | Wiaty (kontsrukcja i pokrycia dachów i ścian) |  | <100 |  |  |  |  | 0-3 | 100 | 10 | 110 | [14 empty] | 0
Do niniejszego zakresu remontu załącza się technologię zabezpieczenia antykorozyjnego. | [17 empty] | Informacja o odpadach poremontowych | [7 empty] | WARTOŚĆ MAKSYMALNA: | 0
Uwagi: | [17 empty] | Kod |  | Nazwa odpadu |  |  |  |  | Ilość (Mg)
1. Prace wykonać wg technologii zaakceptowanej przez Inżyniera Wsparcia Produkcji z zespołu IDK.
2. Farbę zabezpiecza Wykonawca.
3. Realizacja prac na ruchu instalacji, wymagane zabezpieczenie urządzeń i aparatów przed zapyleniem. W czasie realizacji prac objętych niniejszym zakresem na obiekcie będą realizowane również inne prace remontowe.
| Nadzór nad realizacją prac z ramienia PKN pełni: | [16 empty] | Za zagospodarowanie odpadów odpowiedzialny jest Wykonawca.
| Imię i nazwisko |  |  | telefon: |  |  |  |  | e-mail:
Odbioru prac z ramienia PKN dokona:
| Imię i nazwisko |  |  | telefon: |  |  |  |  | e-mail:
|  | Opracował : ............................................... |  |  |  | Akceptował : ............................................. | [11 empty] | Zatwierdził : ...............................................