## Technine charakteristika
Flanšu info
PT-304/2
Parametras |  | Reikšmė | Pastabos
1 |  | 2 | 3
Flanšiniai sujungimai:
Flanšas A (pagal schemą) 2vnt.:
- fl. sujungimo tipas, dsxps |  | 125x64
- tarpinės išmatavimai ir tipas |  | 155x175 | Išpildymas TG campr.
- smeigių kiekis (vienam sujungimui), vnt |  | 8
- smeigių išmatavimai, mm |  | M27x175
- smeigių medžiagos markė |  | B7
Flanšas B (pagal schemą) 2vnt.:
- fl. sujungimo tipas, dsxps |  | 5" cl600
- tarpinės išmatavimai ir tipas |  | 186,3x160x4,5 | Išpildymas TG spiralinė
- smeigių kiekis (vienam sujungimui), vnt |  | 8
- smeigių išmatavimai, mm |  | M27x180
- smeigių medžiagos markė |  | B7
Flanšas C (pagal schemą):
- fl. sujungimo tipas, dsxps |  | 6" cl600
- tarpinės išmatavimai ir tipas |  | 216,3x190,2x4,5 | Išpildymas TG spiralinė
- smeigių kiekis (vienam sujungimui), vnt |  | 12
- smeigių išmatavimai, mm |  | M27x155
- smeigių medžiagos markė |  | B7
Flanšas D (pagal schemą):
- fl. sujungimo tipas, dsxps |  | 6" cl600
- tarpinės išmatavimai ir tipas |  | RJ
- smeigių kiekis (vienam sujungimui), vnt |  | 12
- smeigių išmatavimai, mm |  | M27x185
- smeigių medžiagos markė |  | B7
Flanšas: E (pagal schemą):
- fl. sujungimo tipas, dsxps |  | 1/2" cl600
- tarpinės išmatavimai ir tipas |  | 36,5x23,8x4,5 | Išpildymas TG spiralinė
- smeigių kiekis (vienam sujungimui), vnt |  | 4
- smeigių išmatavimai, mm |  | M14x80
- smeigių medžiagos markė |  | B7

## Mechanizmai
MECHANIZMAI IR SPEC. ĮRANGA / EQUIPMENT
Įrengimo Nr. / Equipment No. | T-304
Inventorinis Nr. / Inventory No. | 1979
Kaštų centras / Cost Center | 1G3107
Mechanizmo (įrangos) pavadinimas | Darbo valandos | Valandos įkainis | Viso išlaidų | Pastabos
1 | 2 | 3 | 4 | 5
Peumo raktai
Oro kompresorius
Hidromonitorius
Transporto paslaugos |  |  | 0
Išlaidos už įrengimus |  |  | 0
Viso: |  |  | 0
Sudarė:
2003-01-09

## Medziagos
MEDŽIAGŲ ŽINIARAŠTIS REMONTUI / MATERIAL ESTIMATE FOR MAINTENANCE
Įrengimo Nr. / Equipment No. | T-304
Inventorinis Nr. / Inventory No. | 1979
Kaštų centras / Cost Center | 1G3107
Pavadinimas Description | Medžiaga Material | Mat.vnt U / M | Kiekis Quantity | Kaina Cost | Viso Total
1 | 2 | 3 | 4 | 5 | 6
Tarpinės
212x150x3 | Paranitas | vnt | 5
158x100x2 | Paranitas | vnt | 2
138x80x2 | Paranitas | vnt | 4
Aklės
150x16 | pl. 20 | vnt | 3
100x16 | pl. 20 | vnt | 2
80x16 | pl. 20 | vnt | 2
Grafoil 1" |  | pakuotė | 1
Grafitinis tepalas |  | kg | 0.2
Flanšas
150x64 |  | vnt | 2
80x64 |  | vnt | 2
VISO IŠLAIDŲ / TOTAL COST |  |  |  |  | 0
Sudarė:
2003-01-09