## Arkusz1
Załącznik nr 12
Nazwa urzadzenia | Nazwa części | Ilość (szt.) | Cena jednostkowa (zł netto)
| Silnikowa dozująca membranowa pompa Sigma 3 typ sterowany, wersja B dozująca membranowa Prominent model S3CBH040830SSTA300UA11001PL, wydajność 1040 l/h, przy 4 barach; - materiał głowicy stal nierdzewna; - membrana wielowarstwowa; - uszczelnienia PTFE; - elektryczna sygnalizacja pęknięcia membrany; - z zaworem odpowietrzającym, ze sprężynkami zaw.; - przyłącza standardowe; - zasilanie 1-faz. 100 - 240 V, 220W; - kabel zasilający z wtyczką EUR, długość 2m; - przekaźnik alarmowy (230V, 8A); - manual, kontakt, analog, - profile dozowania bez zabezpieczenia nadciśnieniowego panel HMI z pokrętłem; - kabel 0,5m z kodem zabezpieczającym; - język menu: polski; | 1
| Zawór stałego ciśnienia | 1
| Zawór przelewowy | 1
| Cylinder kalibracyjny | 1
| Pompa podciśnieniowa ręczna | 1
| Tłumik pulsacji | 1
Stacja dozowania wodorotlenku sody z wyposażeniem | Manometr z komorą separacyjną ze wzmocnioną obudową do mediów żrących | 1
| Zawory odcinające kulowe/serwisowe | 1
| Kabel sterujący | 1
Czujnik wycieku szafy dozującej
| Czujnik pęknięcia membrany | 1
Głowica stal nierdzewna S3CBH040830SSTA300UA11001PL
| Zestaw naprawczy (membrana, zawór ssący i tłoczny, kpl. uszczelek) - S3CBH040830SSTA300UA11001PL | 1
| Silnikowa dozująca pompa membranowa Prominent typ Pompa Sigma 2 typ sterowany, wersja B Type S2CBH07220SSTA000UA11000PL: - membranowa pompa dozująca z napędem silnikowym; - wydajność 271 l/h, przy 7 barach; - materiał głowicy stal nierdzewna; - membrana wielowarstwowa, uszczelnienia PTFE; - elektryczna sygnalizacja pęknięcia membrany; - bez zaworu odpowietrzającego, bez sprężynek zaw.; - przyłącza standardowe (zgodnie z katalogiem); - z logo ProMinent; - zasilanie 1-faz. 115 - 240 V, 220W; - kabel zasilający z wtyczką EUR, długość 2m; - przekaźnik alarmowy (230V, 8A); - Manual, kontakt, analog, profile dozowania; - bez zabezpieczenia nadciśnieniowego; - nowy panel HMI z pokrętłem, kabel 0,5m; - bez kodu dostępu; znak CE i deklaracja zgodności. - język menu: polski; | 1
| Silnikowa dozująca pompa membranowa Prominent Pompa Sigma 2 typ sterowany, wersja B (S2CBH07220PVTA000UA11000PL): - membranowa pompa dozująca z napędem silnikowym; - wydajność 264 l/h, przy 7 barach; - materiał głowicy PVDF; - membrana wielowarstwowa, uszczelnienia PTFE; - elektryczna sygnalizacja pęknięcia membrany; - bez zaworu odpowietrzającego, bez sprężynek zaw.; - przyłącza standardowe (zgodnie z katalogiem); - z logo ProMinent; - zasilanie 1-faz. 100 - 240 V, 220W; - kabel zasilający z wtyczką EUR, długość 2m; - przekaźnik alarmowy (230V, 8A); - Manual, kontakt, analog, profile dozowania; - bez zabezpieczenia nadciśnieniowego; - nowy panel HMI z pokrętłem, kabel 0,5m; język menu: polski; - bez kodu dostępu; znak CE i deklaracja zgodności. | 1
| Zawór stałego ciśnienia | 1
| Zawór przelewowy | 1
| Cylinder kalibracyjny | 1
| Pompa podciśnieniowa ręczna | 1
| Tłumik pulsacji | 1
Stacja dozowania mocznika | Manometr z komorą separacyjną ze wzmocnioną obudową do mediów żrących | 1
| Zawory odcinające kulowe/serwisowe | 1
| Kabel sterujący | 1
| Czujnik pęknięcia membrany | 1
| Czujnik wycieku szafy dozującej | 1
| Zestaw naprawczy (membrana, zawór ssący i tłoczny, kpl. uszczelek) -S2CBH07220SSTA000UA11000PL | 1
| Zestaw naprawczy (membrana, zawór ssący i tłoczny, kpl. uszczelek) -S2CBH071220PVTA100A11000 | 1
| Głowica materiał stal nierdzewna S2CBH07220PVTA000UA11000PL | 1
| Głowica matriał głowicy PVDF S2CBH071220PVTA100A11000 | 1
| Kompletne zawory automatyczne (otwórz/zamknij) z korpusem ze stali nierdzewnej wraz z krańcówkami i elektrozaworami i siłownikami | 1
| Silnikowa pompa dozujaca membranowa Prominent gamma XL GXLAEU1612PVT20100UA1000PL01FR, wykonanie europejskie, wydajność 12 l/h przy 16 bar, materiał głowicy PVDF, membrana standardowa, uszczelnienia PTFE z odpowietrzeniem, zawory bez sprężyn, przyłącza standardowe: 8x5 mm, optyczny czujnik pęknięcia membrany, obudowa RAL5003/panel przedni RAL2003, zasilanie uniwersalne 100-240V, kabel zasilający 2m, wtyczka europejska, 1 przekaźnik 3-pol. 230 VAC, 6A bez akcesoriów, sterowanie: manual, kontakt, mnożnik impulsów, bez komunikacji bezprzewodowej, menu język polski. 1001300 Kabel sterowania zewnętrznego 2m – 2 szt. Dokumenty: deklaracja zgodności CE, Instrukcja obsługi. | 1
| Zawór stałego ciśnienia | 1
| Zawór przelewowy | 1
| Cylinder kalibracyjny | 1
| Pompa podciśnieniowa ręczna | 1
| Tłumik pulsacji | 1
Stacja dozowania TMT | Manometr z komorą separacyjną ze wzmocnioną obudową do mediów żrących | 1
| Zawory odcinające kulowe/serwisowe | 1
| Kabel sterujący | 1
| Czujnik pęknięcia membrany | 1
| Czujnik wycieku szafy dozującej | 1
Głowica materiał głowicy PVDF GXLAEU1612PVT20100UA1000PL01FR
| Zestaw naprawczy pompy (membrana, zawór ssący i tłoczny, kpl. uszczelek) 1612PVT20100UA1000PL01FR | 1
| Silnikowa pompa dozująca membranowa Prominent gamma XL GXLAEU1612PVT20100UA1000PL01FR, wykonanie europejskie, wydajność 12 l/h przy 16 bar, materiał głowicy PVDF, membrana standardowa, uszczelnienia PTFE z odpowietrzeniem, zawory bez sprężyn, przyłącza standardowe: 8x5 mm, optyczny czujnik pęknięcia membrany, obudowa RAL5003/panel przedni RAL2003, zasilanie uniwersalne 100-240V, kabel zasilający 2m, wtyczka europejska, 1 przekaźnik 3-pol. 230 VAC, 6A bez akcesoriów, sterowanie: manual, kontakt, mnożnik impulsów, bez komunikacji bezprzewodowej, menu język polski. 1001300 Kabel sterowania zewnętrznego 2m – 2 szt. Dokumenty: deklaracja zgodności CE, Instrukcja obsługi. | 1
| Zawór przelewowy | 1
| Cylinder kalibracyjny | 1
| Pompa podciśnieniowa ręczna | 1
| Tłumik pulsacji | 1
Stacja dozowania kwasu solnego | Manometr z komorą separacyjną ze wzmocnioną obudową do mediów żrących | 1
| Zawory odcinające kulowe/serwisowe | 1
| Kabel sterujący | 1
| Czujnik pęknięcia membrany | 1
| Czujnik wycieku szafy dozującej | 1
| Zestaw naprawczy pompy (membrana, zawór ssący i tłoczny, kpl. uszczelek) 1612PVT20100UA1000PL01FR | 1
| Głowica materiał głowicy PVDF GXLAEU1612PVT20100UA1000PL01FR | 1
| Silnikowa pompa dozujaca membranowa Prominent Type S1CAH04120PVT0510UA0100C, u-100-240V, Q- 120l/h, P-4bar, znak CE i deklaracja zgodności | 1
| Silnikowa pompa dozująca membranowa Prominent gamma XL GXLAEU1612PVT20100UA1000PL01FR, wykonanie europejskie, wydajność 12 l/h przy 16 bar, materiał głowicy PVDF, membrana standardowa, uszczelnienia PTFE z odpowietrzeniem, zawory bez sprężyn, przyłącza standardowe: 8x5 mm, optyczny czujnik pęknięcia membrany, obudowa RAL5003/panel przedni RAL2003, zasilanie uniwersalne 100-240V, kabel zasilający 2m, wtyczka europejska, 1 przekaźnik 3-pol. 230 VAC, 6A bez akcesoriów, sterowanie: manual, kontakt, mnożnik impulsów, bez komunikacji bezprzewodowej, menu język polski. 1001300 Kabel sterowania zewnętrznego 2m – 2 szt. Dokumenty: deklaracja zgodności CE, Instrukcja obsługi. | 1
| Silnikowa pompa dozująca membranowa Nalco Type DDA 30-4 AR-PV/V/C-F-31I002FN, Model A9779239310000291P1750, U-100-240V, Q- 30l/h, P-4bar, znak CE i deklaracja zgodności | 1
| Zawór stałego ciśnienia | 1
| Zawór przelewowy | 1
| Cylinder kalibracyjny | 1
| Pompa podciśnieniowa ręczna | 1
| Tłumik pulsacji | 1
Stacjie dozowania chlorku żelaza | Manometr z komorą separacyjną ze wzmocnioną obudową do mediów żrących | 1
| Zawory odcinające kulowe/serwisowe | 1
| Kabel sterujący | 1
| Czujnik pęknięcia membrany | 1
| Czujnik wycieku szafy dozującej | 1
| Głowica materiał głowicy PVDF GXLAEU1612PVT20100UA1000PL01FR | 1
| Głowica materiał głowicy PVDFDDA 30-4 AR-PV/V/C-F-31I002FN | 1
| Głowica materiał głowicy PVDF S1CAH04120PVT0510UA0100C | 1
| Zestaw naprawczy pompy (membrana, zawór ssący i tłoczny, kpl. uszczelek)DDA 30-4 AR-PV/V/C-F-31I002FN | 1
| Zestaw naprawczy pompy (membrana, zawór ssący i tłoczny, kpl. uszczelek)S1CAH04120PVT0510UA0100C | 1
| Zestaw naprawczy pompy (membrana, zawór ssący i tłoczny, kpl. uszczelek) 1612PVT20100UA1000PL01FR | 1
| Silnikowa pomp dozujaca membranowa Prominent Type S1CBH12017PVTS000UA01000PL u-100-240V, Q- 21l/h, P-10bar, znak CE i deklaracja zgodności | 1
| Pompa dozująca Sigma 1 Typ S1BAH12035PVTS000M000 głowica membranowa, wydajność 35 l/h przy 12 barach materiał głowicy: PVDF, uszczelnienie PTFE membrana wielowarstwowa , optyczna sygn. pęknięcia bez zaworu przelewowego, zawory bez sprężynek przyłącza standardowe zasilanie 1-faz. prąd zmienny 230V 50/60Hz IP55 (standard) ISO-Klasa F bez czujnika skoku ręczna regulacja długości skoku znak CE i deklaracja zgodności | 1
| Zawór stałego ciśnienia | 1
| Zawór przelewowy | 1
Stacja dozowania polimeru na Multiflo | Cylinder kalibracyjny | 1
| Zawory odcinające kulowe/serwisowe | 1
| Kabel sterujący | 1
| Czujnik pęknięcia membrany | 1
| Zestaw naprawczy pompy (membrana, zawór ssący i tłoczny, kpl. uszczelek) S1BAH12035PVTS000M000 | 1
| Zestaw naprawczy pompy (membrana, zawór ssący i tłoczny, kpl. uszczelek) S1CBH12017PVTS000UA01000P | 1
Głowica materiał głowicy PVDF S1CBH12017PVTS000UA01000PL
| Głowica materiał głowicy PVDF S1BAH12035PVTS000M000 | 1
| Silnikowa pomp dozująca membranowe Prominent Type S1CBH12017PVTS000UA01000PL u-100-240V, Q- 21l/h, P-10bar, znak CE i deklaracja zgodności | 1
| Silnikowa pompa rotorowa Spectra AFJ 15.3B nr ser. 20704784-1/1 | 1
| Zawór stałego ciśnienia | 1
| Zawór przelewowy | 1
Stacja dozowania na prasę PF30 | Cylinder kalibracyjny | 1
| Zawory odcinające kulowe/serwisowe | 1
| Kabel sterujący | 1
| Czujnik pęknięcia membrany | 1
| Zestaw naprawczy pompy (membrana, zawór ssący i tłoczny, kpl. uszczelek) S1CBH12017PVTS000UA01000PL | 1
| Głowica materiał głowicy PVDF S1CBH12017PVTS000UA01000PL | 1
| Rotor do pompy rotorowej AFJ 15.3B | 1
| Stator do pompy rotorowej AFJ 15.3B | 1
| Uszczelnienie do pompy rotorowej AFJ 15.3B | 1
| Silnikowa pompa dozująca membranowa Grundfos Type DDC 6-10 AR-SS/V/SS-F-31AAFG , u 100-240V, f 50/60Hz Model A9984228010000002P12021, Q- 6l/h, P-10Bar, znak CE i deklaracja zgodności | 1
| Zawór stałego ciśnienia | 1
| Zawór przelewowy | 1
| Zawory odcinające kulowe/serwisowe | 1
Stacja dozowania polimeru | Kabel sterujący | 1
| Czujnik pęknięcia membrany | 1
| Czujnik wycieku szafy dozującej | 1
Głowica materiał głowicy PVDF DDC 6-10 AR-SS/V/SS-F-31AAFG
| Zestaw naprawczy pompy (membrana, zawór ssący i tłoczny, kpl. uszczelek) DDC 6-10 AR-SS/V/SS-F-31AAFG | 1
| Silnikowa pompa dozująca membranowa Grundfos Type DDA 60-10 AR-PV-L/V/C--F-31U3U3FG, u 100-240V, f -50/60Hz Model A9984229510000001P12018 Q-60 l/h, P-10Bar, znak CE i deklaracja zgodności | 1
| Zawór stałego ciśnienia | 1
| Zawór przelewowy | 1
| Zawory odcinające kulowe/serwisowe | 1
Stacja dozowania kwasu siarkowego | Kabel sterujący | 1
| Czujnik pęknięcia membrany | 1
Czujnik wycieku szafy dozującej
Głowica materiał głowicy PVDF DDA 60-10 AR-PV-L/V/C--F-31U3U3FG
| Zestaw naprawczy pompy (membrana, zawór ssący i tłoczny, kpl. uszczelek) DDA 60-10 AR-PV-L/V/C--F-31U3U3FG | 1
| Membranowa pompa dozująca z napędem silnikowym Prominent typ VAMD12042PVT030K000: wydajność 42 l/h przy 10 barach, materiał głowicy: PVDF, uszczelnienia PTFE, zasilanie 3x230V / 400V 50Hz, ręczna regulacja długości skoku, znak CE i deklaracja zgodności . | 1
| Zawór stałego ciśnienia | 1
| Zawór przelewowy | 1
| Cylinder kalibracyjny Model ; PS-31/PVC, No 14.PS40630608, Rp 11/2' BSP PN10 Tmax. 60 0C | 1
Stacja dozowania polimeru do wirówek W1A W1B, W2A W2B | Zawory odcinające kulowe/serwisowe | 1
| Kabel sterujący | 1
| Zestaw naprawczy VAM - 042 PVT ((membrana, zawór ssący i tłoczny, kpl. uszczelek) | 1
| głowica pompy VAM - 042 PVT materiał PVDF | 1
| Silnikowa pompa dozująca membranowa Prominent Pompa dozująca GMXA0708PPB20000UA10300PL01PL wydajność maks.7.6 l/h przy 7 bar, przyłącza 8x5 materiał głowicy: polipropylen membrana standard, uszczelnienia Viton-B z odpowietrzeniem, zawory bez sprężyn przyłącza standardowe bez czujnika pęknięcia membrany obudowa RAL5003, panel przedni RAL2003 z logo ProMinent zasilanie 100-240V kabel zasilający 2m, wtyk europejski Przekaźnik alarmowy 3-polowy 230V, 8A bez akcesoriów sterowanie: manual,kontakt,mnożnik impulsów,analog dynamiczna kontrola dozowania bez komunikacji Bluetooth język menu: polski znak CE i deklaracja zgodności | 1
Stacja dozowania detergentów | Kabel sterujący | 1
| Głowica materiał głowicy PVDF GMXA0708PPB20000UA10300PL01PL | 1
| Zestaw naprawczy (membrana, zawór ssący i tłoczny, kpl. uszczelek) GMXA0708PPB20000UA10300PL01PL | 1
| Głowica materiał głowicy PVDF GALA 1005PPB230UA002000 S/N 200800696637 | 1
| Zestaw naprawczy (membrana, zawór ssący i tłoczny, kpl. uszczelek) GALA 1005PPB230UA002000 S/N 200800696637 | 1
| Silnikowa pompa dozująca membranowa Prominent Type CNPB1602PVT200AB10, u 100-240V, f -50/60Hz, Q- 1,5l/h, P-16bar | 1
| Kabel sterujący | 1
| Głowica materiał głowicy PVDF CNPB1602PVT200AB10 | 1
Stacja dozowania kwasu WRON | Zestaw naprawczy (membrana, zawór ssący i tłoczny, kpl. uszczelek) CNPB1602PVT200AB10 | 1
| Regulator Compact controller montaż naścienny IP67 z logo ProMinent zasilanie 90 - 253 VAC, 50/60 Hz wartość mierzona pH/redox, regulacja PID wejście pauzy, wyjście 4-20mA, sterowanie 1 pompą znak CE i deklaracja zgodności Prominent Type: DCCAW006PR0010PL | 1
| Cylinder kalibracyjny | 1
Nazwa urzadzenia | Materiał | Ilość (mb.) | Cena jedn (zł netto)
Rura DN6 | PVC | 1
Rura DN8 | PVC | 1
Rura DN10 | PVC | 1
Rura DN15 | PVC | 1
Rura DN20 | PVC | 1
Rura DN25 | PVC | 1
Rura DN32 | PVC | 1
Rura DN40 | PVC | 1
Rura DN50 | PVC | 1
Rura DN6 | PVC-U | 1
Rura DN8 | PVC-U | 1
Rura DN10 | PVC-U | 1
Rura DN15 | PVC-U | 1
Rura DN20 | PVC-U | 1
Rura DN25 | PVC-U | 1
Rura DN32 | PVC-U | 1
Rura DN40 | PVC-U | 1
Rura DN50 | PVC-U | 1
Rura DN6 | PP- polipropylen | 1
Rura DN8 | PP- polipropylen | 1
Rura DN10 | PP- polipropylen | 1
Rura DN15 | PP- polipropylen | 1
Rura DN20 | PP- polipropylen | 1
Rura DN25 | PP- polipropylen | 1
Rura DN32 | PP- polipropylen | 1
Rura DN40 | PP- polipropylen | 1
Rura DN50 | PP- polipropylen | 1
Rura DN6 | PE – polietylen | 1
Rura DN8 | PE – polietylen | 1
Rura DN10 | PE – polietylen | 1
Rura DN15 | PE – polietylen | 1
Rura DN20 | PE – polietylen | 1
Rura DN25 | PE – polietylen | 1
Rura DN32 | PE – polietylen | 1
Rura DN40 | PE – polietylen | 1
Rura DN50 | PE – polietylen | 1
Kolano 90' DN6 | PVC | 1
Kolano 90' DN8 | PVC | 1
Kolano 90'DN10 | PVC | 1
Kolano 90' DN15 | PVC | 1
Kolano 90' DN20 | PVC | 1
Kolano 90'DN25 | PVC | 1
Kolano 90' DN32 | PVC | 1
Kolano 90' DN40 | PVC | 1
Kolano 90' DN50 | PVC | 1
Kolano 90' DN6 | PVC-U | 1
Kolano 90' DN8 | PVC-U | 1
Kolano 90'DN10 | PVC-U | 1
Kolano 90' DN15 | PVC-U | 1
Kolano 90' DN20 | PVC-U | 1
Kolano 90'DN25 | PVC-U | 1
Kolano 90' DN32 | PVC-U | 1
Kolano 90' DN40 | PVC-U | 1
Kolano 90' DN50 | PVC-U | 1
Kolano 90' DN6 | PP- polipropylen | 1
Kolano 90' DN8 | PP- polipropylen | 1
Kolano 90'DN10 | PP- polipropylen | 1
Kolano 90' DN15 | PP- polipropylen | 1
Kolano 90' DN20 | PP- polipropylen | 1
Kolano 90'DN25 | PP- polipropylen | 1
Kolano 90' DN32 | PP- polipropylen | 1
Kolano 90' DN40 | PP- polipropylen | 1
Kolano 90' DN50 | PP- polipropylen | 1
Kolano 90' DN6 | PE – polietylen | 1
Kolano 90' DN8 | PE – polietylen | 1
Kolano 90'DN10 | PE – polietylen | 1
Kolano 90' DN15 | PE – polietylen | 1
Kolano 90' DN20 | PE – polietylen | 1
Kolano 90'DN25 | PE – polietylen | 1
Kolano 90' DN32 | PE – polietylen | 1
Kolano 90' DN40 | PE – polietylen | 1
Kolano 90' DN50 | PE – polietylen | 1
Mufa DN6 | PVC | 1
Mufa DN8 | PVC | 1
Mufa DN10 | PVC | 1
Mufa DN15 | PVC | 1
Mufa DN20 | PVC | 1
Mufa DN25 | PVC | 1
Mufa DN32 | PVC | 1
Mufa DN40 | PVC | 1
Mufa DN50 | PVC | 1
Mufa DN6 | PVC-U | 1
Mufa DN8 | PVC-U | 1
Mufa DN10 | PVC-U | 1
Mufa DN15 | PVC-U | 1
Mufa DN20 | PVC-U | 1
Mufa DN25 | PVC-U | 1
Mufa DN32 | PVC-U | 1
Mufa DN40 | PVC-U | 1
Mufa DN50 | PVC-U | 1
Mufa DN6 | PP- polipropylen | 1
Mufa DN8 | PP- polipropylen | 1
Mufa DN10 | PP- polipropylen | 1
Mufa DN15 | PP- polipropylen | 1
Mufa DN20 | PP- polipropylen | 1
Mufa DN25 | PP- polipropylen | 1
Mufa DN32 | PP- polipropylen | 1
Mufa DN40 | PP- polipropylen | 1
Mufa DN50 | PP- polipropylen | 1
Mufa DN6 | PE – polietylen | 1
Mufa DN8 | PE – polietylen | 1
Mufa DN10 | PE – polietylen | 1
Mufa DN15 | PE – polietylen | 1
Mufa DN20 | PE – polietylen | 1
Mufa DN25 | PE – polietylen | 1
Mufa DN32 | PE – polietylen | 1
Mufa DN40 | PE – polietylen | 1
Mufa DN50 | PE – polietylen | 1
…..........., dn. …................... | …............................................
podpis Oferenta