## Arkusz1
MOP WSCHÓD
Lp. | Kategoria robót | Szczegółowy zakres prac | Jednostka miary | Ilość | Cena jednostkowa netto (PLN) | Wartość netto (PLN)
2. | Nawierzchnie i krawężniki
| Rozbiórka wraz z utylizacją nawierzchni z asfaltu | Rozbiórka wraz z utylizacją nawierzchni z asfaltu | m2 | 150 |  | 0
2.1 | Rozbiórka istniejących nawierzchni- przeznaczonych pod modernizację | Rozbiórka wraz z wywozem i utylizacją odpadu zgodnie z przepisami krawężniki kostka, urobek z korytowania | kpl | 1 |  | 0
2.2 | Wykonanie podbudowy pod nawierzchnie placu i dróg manewrowych przeznaczonych pod modernizację | Wykonanie warstwy odcinającej z piasku gr. 10 cm, gruntu stabilizowanego cementem gr. 15 cm i podbudowy z betonu C20/25 gr. 20 cm | m2 | 800 |  | 0
2.3 | Nawierzchnia jezdna z kostki betonowej behaton | Ułożenie wraz z nawiązaniem się do istnijącej kostki betonowej 8 cm na podsypce cementowo-piaskowej gr. 5 cm | m2 | 1096 |  | 0
2.4 | Nawierzchnia chodnikowa z kostki betonowej piccolo | Ułożenie kostki betonowej 6 cm na podsypce cementowo-piaskowej gr. 5 cm, grunt stabilizowany cementem C 2/3- 15cm | m2 | 167 |  | 0
2.4 | Nawierzchnia chodnikowa z kostki betonowej holland | Ułożenie kostki betonowej 6 cm na podsypce cementowo-piaskowej gr. 5 cm, grunt stabilizowany cementem C 2/3- 15cm | m2 | 53 |  | 0
2.5 | Nawierzchnia z kostki kamiennej | Ułożenie kostki kamiennej 15/17 cm na podsypce cementowo-piaskowej gr. 5 cm c. Podbudowa zasadnicza z betonu C20/25 gr 20 cm Grunt stabilizowany cementem C2/3 15 cm . Warstwa odcinająca z piasku gr. 10 cm | m2 | 81 |  | 0
2.6 | Ułożenie krawężnika typ B 15x30 |  | mb | 92 |  | 0
2.7 | Obniżenie krawężnika |  | mb | 13 |  | 0
2.8 | Krawężniki betonowe | Ułożenie krawężników typu A20x30 | mb | 146 |  | 0
2.9 | Obrzeża betonowe | Ułożenie obrzeży 8x30 | mb | 81 |  | 0
2.13 | Nawierzchnie malowane | Wymiana kostki w miejscach malowania do usunięcia (np..miejsa parkingowe, linie wyznaczające miejsca itp) | m2 | 50 |  | 0
3.2 | Bariery betonowe | Montaż barier betonowych 62mb co 2m - słupek o średnicy podstawy dolnej 40cm, h=80cm | szt | 31 |  | 0
| uszczelnienie asfaltem łączenia pomiędzy krawężnikami a istniejącym asfaltem | uszczelnienie asfaltem łączenia pomiędzy krawężnikami a istniejącym asfaltem | mb | 80 |  | 0
| Regulacja studni | Regulacja studni wraz z wymianą włazu na właz klasy D400 | szt | 1 |  | 0
4.1 | Tereny zielone | przesadzeniem drzw i krzewów zgodnie z projektem oraz uporządkowanie terenów zielonych w ramach prowadzonych prac wraz z humusowaniem i zasianiem trawy | kpl | 1 |  | 0
SUMA WARTOSCI NETTO: | [5 empty] | 0