## Arkusz1
Zakres prac: kanalizacja zewnętrzna Częstochowa Przejazdowa - zestawienie uproszczone / pomocnicze - wymaga weryfikacji przez Oferenta
Opis prac | j.m. | Ilość | cena jednostkowa | Wartość netto | OPIS skrócony
Kanalizacja deszczowa brudna/czysta |  | suma częściowa |  | 402
kanalizacja fi 110 SN8 | mb | 93 | 1 | 93 | odwodnienie śmietnika, studzienek nazbiornikowych
kanalizacja fi 160 SN8 | mb | 136 | 1 | 136
kanalizacja fi 200 SN8 | mb | 105 | 1 | 105
kanalizacja fi 250 SN8 | mb | 16 | 1 | 16
studnia betonowa rozprężna fi 1500 | szt | 1 | 1 | 1
studnie betonowe fi 1200 | szt | 1 | 1 | 1
studnie betonowe fi 1000 | szt | 6 | 1 | 6
studnia fi 1000 rewizyjna | szt | 1 | 1 | 1 | studnia rewizyjna pomiędzy studnią D1 a studnią odbiorczą - zgodnie z WT z MZD
studnie PCV fi 425 | szt | 8 | 1 | 8
kanalizacja PCV fi 200 | mb | 25 | 1 | 25 | od studni D1 do studni St8 znajdującej się przy krawężniku zjazdu na stacje paliw, należy uwzględnić w ofercie wykonanie połączenia pomiędzy studniami metodą bezwykopową
wpusty uliczne | szt | 6 | 1 | 6 | klasa D400 w drogach, posadowione zgodnie z kierunkiem najazdu
posadowienie separatora | szt | 1 | 1 | 1 | wykop, podbudowa, posadowienie, zasypanie, zagęszczenie, uruchomienie hydrauliczne
posadowienie osadnika szlamu | szt | 1 | 1 | 1 | wykop, podbudowa, posadowienie, zasypanie, zagęszczenie, uruchomienie hydrauliczne
zbiornik retencyjny 90 m3 | kpl | 1 | 1 | 1 | dostawa, wykop wraz z wywozem, podbudowa, posadowienie, zasypanie, zagęszczenie, uruchomienie hydrauliczne
przepompownia wód deszczowych Pom. wraz z odcinkiem kanlizacyjnym tłocznym | kpl | 1 | 1 | 1 | dostawa, wykop, podbudowa, posadowienie, zasypanie, zagęszczenia, uruchomienie elektryczne i hydrauliczne, kanalizacja tłoczna fi 90 5mb
Kanalizacja sanitarna |  | suma częściowa |  | 116
kanalizacja ciśnieniowa PE100 SDR11 fi 63 | mb | 98 | 1 | 98 | przewierty pod drogami, wykop, ułożenie, zasypanie, zagęszczenie, odtworzenie terenu do stanu pierwotnego
kanalizacja PCV fi 200 SN 8 | mb | 14 | 1 | 14 | od budynku do przepompowni ścieków pom.
studnia fi 100 | szt | 3 | 1 | 1
studnia rozprężna | szt | 1 | 1 | 1
kanalizacja PCV fi 200 SN8 | mb | 25 | 1 | 1 | od studni S3 do S1
kanalizacja kamionkowa fi 200 wraz z przeciskami | mb | 50 | 1 | 1 | rury kamionkowe Kera Drive, przeciski pod drogami, rury ochronne, włączenie do istniejącej studni Sistn.
przepompownia ścieków pom. | kpl | 1 | 1 | 1 | dostawa, wykop, podbudowa, posadowienie, zasypanie, zagęszczenia, uruchomienie elektryczne i hydrauliczne
Instalacja wodociągowa |  | suma częściowa |  | 94
rurociąg wodny PE100 SDR11 fi 63 | mb | 92 | 1 | 92 | włączenie do istniejącej sieci, wodociąg dostudni wodomierzowej,
studnia wodomierzowa | kpl | 1 | 1 | 1 | kompletnie wyposażona studnia wodomierzowa, dostawa, wykop, posadowienie, zasypanie, zagęśzczenia, montaż armatury
rurociąg wodny PE100RC SDR17 PN 10 fi 60 | mb | 15 | 1 | 1 | od studni wodomierzowej do kotłowni wraz z pierwszym zaworem odcinającym
Instalacja gazowa |  |  | suma częściowa | 2
rurociąg gazowy PE100RC SDR11 fi 63 | mb | 70 | 1 | 1
skrzynka gazowa wraz z gazomierzem | kpl | 1 | 1 | 1 | dostawa, posadowienie, montaż armatury i gazomierza
| RAZEM OFERTA NETTO |  |  | 614
Dodatkowe informacje:
Po stronie zleceniobiorcy: wszystkie materiały niezbędne do wykonania prac, armatura, uzbrojenia oraz zabezpieczenia wykopów, ewentualne urządzenia odwadniające wykopy, wywóż urobku z wykopów, przeciski/przewierty, uruchomienia urządzeń, dosatwa piachu do zasypania, zagęszczenia, odtworzenia po pracach do stanu pierwotnego
Po zakończeniu prac należy instalację przepłukać i wyczyścić z zanieczyszczeń, wyregulować do poziomu umożliwiającego wykonywanie nawierzchni brukowych oraz skutecznie zabezpieczyć przed zanieczyszczeniami związanymi z wykonywaniem nawierzchni brukowych
czyszczenie i malowanie pokryw, zabezpieczenie i docelowa regulacja istniejących oraz nowych studni i wpustów do wymaganych poziomów, kierunki otwierania wpustów drogowych zgodne z kierunkami najazdu,
wywóz urobku i dostawa piasku do zasypów, zagęszczenia po stronie Wykonawcy
protokoły oraz odbiory od gestora sieci po stronie Wykonawcy
odtworzenia i przywrócenie terenu do stanu pierwotnego po stronie Wykonawcy
przedmiary uproszczone / pomocnicze - wymagają, na podstawie dokumentacji technicznej, ostatecznej weryfikacji przez składającego ofertę, nie stanowią podstawy do rozliczania prac |  |  |  |  | 05.09.2025