## Arkusz1
Lp. | Kategoria robót | Szczegółowy zakres prac | Jednostka miary | Ilość | Cena jednostkowa netto (PLN) | Wartość netto (PLN)
2. | Nawierzchnie i krawężniki
2.1 | Rozbiórka istniejących nawierzchni- przeznaczonych pod modernizację | Rozbiórka wraz z wywozem i utylizacją odpadu zgodnie z przepisami min. krawężniki, kostka, urobek z korytowania | kpl | 1 |  | 0
2.2 | Korytowanie wraz z wywozem urobku | Korytowanie wraz z wywozem urobku na głębokość ok 48cm | m2 | 800 |  | 0
2.3 | Wykonanie podbudowy pod nawierzchnie placu i dróg manewrowych | Wykonanie warstwy odcinającej z piasku gr. 10 cm, gruntu stabilizowanego cementem gr. 15 cm i podbudowy z betonu C20/25 gr. 20 cm | m2 | 1201 |  | 0
2.4 | Nawierzchnia jezdna z kostki betonowej behaton | Ułożenie wraz z nawiązaniem się do istnijącej kostki betonowej kostki betonowej 8 cm na podsypce cementowo-piaskowej gr. 5 cm | m2 | 1201 |  | 0
2.5 | Nawierzchnia chodnikowa z kostki betonowej piccolo | Ułożenie wraz z nawiązaniem się do istnijącej kostki betonowej 6 cm na podsypce cementowo-piaskowej gr. 5 cm, grunt stabilizowany cementem C 2/3- 15cm | m2 | 153 |  | 0
2.6 | Nawierzchnia chodnikowa z kostki betonowej holland | Ułożenie kostki betonowej 6 cm na podsypce cementowo-piaskowej gr. 5 cm, grunt stabilizowany cementem C 2/3- 15cm | mb | 39 |  | 0
2.7 | Nawierzchnia z kostki kamiennej | Ułożenie kostki kamiennej 15/17 cm na podsypce cementowo-piaskowej gr. 5 cm c. Podbudowa zasadnicza z betonu C20/25 gr 20 cm Grunt stabilizowany cementem C2/3 15 cm . Warstwa odcinająca z piasku gr. 10 cm | m2 | 52 |  | 0
2.8 | Ułożenie krawężnika typ B 15x30 |  | mb | 87 |  | 0
2.9 | Krawężniki betonowe | Ułożenie krawężników typu A20x30 | mb | 191 |  | 0
2.10 | obniżenie krawężnika |  | mb | 14 |  | 0
2.11 | Obrzeża betonowe | Ułożenie obrzeży 8x30 | mb | 39 |  | 0
2.12 | Nawierzchnie malowane | Wymiana kostki w miejscach malowania do usunięcia (np..miejsa parkingowe, linie wyznaczające miejsca itp) ilość szacowana | m2 | 80 |  | 0
3.1 | uszczelnienie asfaltem łączenia pomiędzy krawężnikami a istniejącym asfaltem | uszczelnienie asfaltem łączenia pomiędzy krawężnikami a istniejącym asfaltem | mb | 80 |  | 0
3.2 | Bariery betonowe | Dostawa i montaż barier betonowych, Montaż barier betonowych 37mb co 2m - słupek o średnicy podstawy dolnej 40cm, h=80cm | szt | 19 |  | 0
3.3 | Regulacja studni | Regulacja studni wraz z wymianą włazu na właz klasy D400 | szt | 1 |  | 0
3.4 | Badanie zagęszczenia gruntu | Badanie zagęszczenia gruntu | kpl | 1 |  | 0
3.5 | Tereny zielone | przesadzeniem drzw i krzewów zgodnie z projektem oraz uporządkowanie terenów zielonych w ramach prowadzonych prac wraz z zasianiem trawy | kpl | 1 |  | 0
SUMA WARTOSCI NETTO: | [5 empty] | 0