## SG-1
II lentelė
APARATO TECHNINĖ CHARAKTERISTIKA / EQUIPMENT DATA
SG-1
Įrenginio Nr./ Equipment No.
Inventorinins Nr. / Inventory No.
Kaštų centras/Cost Center |  | 1G5102
| Parametras |  | Reikšmė | Pastabos
| 1 |  | 2 | 3
Bendra aparato masė:
| - tuščio aparato, kg |  | 3000
| - hidraulinio bandymo metu, kg |  | 5000
Korpusas:
| - aukštis, mm |  | 4000
- ilgis, mm
| - diametras, mm |  | 1400
| - tūris, m3: |  | 5
| - korpuso medžiagos markė |  | RRST 52-3
| - sienelės storis, mm |  | 16
- masė, kg
| - darbinė terpė |  | Technolog. dujos ir skysta siera
| - darbinis slėgis, kg/cm2 |  | 0.32
| - terpės darbinė temperatūra, oC |  | 160
| - bandomasis slėgis (HB), kg/cm2 |  | 2.4
Flanšiniai sujungimai:
Atvamzdis A (pagal schemą):
| - fl. Sujungimo tipas, dsxps |  | Ds - 500; Ps - 16
| - tarpinės išmatavimai ir tipas |  | B-500x16
| - smeigių kiekis (vienam sujungimui), vnt. |  | ?
| - smeigių išmatavimai, mm |  | M20x140
| - smeigių medžiagos markė |  | pl. 35
| - veržlių medžiagos markė |  | pl. 25
| - poveržlių medžiagos markė |  | pl. 20
Atvamzdis B (pagal schemą):
| - fl. Sujungimo tipas, dsxps |  | Ds - 500; Ps - 16
| - tarpinės išmatavimai ir tipas |  | B-500x16
| - smeigių kiekis (vienam sujungimui), vnt. |  | ?
| - smeigių išmatavimai, mm |  | M20x140
| - smeigių medžiagos markė |  | pl. 35
| - veržlių medžiagos markė |  | pl. 25
| - poveržlių medžiagos markė |  | pl. 20
Lapas 1 iš 3
II lentelė
Atvamzdis C (pagal schemą):
| - fl. Sujungimo tipas, dsxps |  | Ds - 80; Ps - 16
| - tarpinės išmatavimai ir tipas |  | B-80x16
| - smeigių kiekis (vienam sujungimui), vnt. |  | ?
| - smeigių išmatavimai, mm |  | ?
| - smeigių medžiagos markė |  | pl. 35
| - veržlių medžiagos markė |  | pl. 25
| - poveržlių medžiagos markė |  | pl. 20
Atvamzdis D (pagal schemą):
| - fl. Sujungimo tipas, dsxps |  | Ds - 50; Ps - 16
| - tarpinės išmatavimai ir tipas |  | B-50x16
| - smeigių kiekis (vienam sujungimui), vnt. |  | 4
| - varžtų išmatavimai, mm |  | M16x65
| - varžtų medžiagos markė |  | pl. 35
| - veržlių medžiagos markė |  | pl. 25
| - poveržlių medžiagos markė |  | pl. 20
Liukas F1 (pagal schemą):
| - fl. Sujungimo tipas, dsxps |  | Ds - 500; Ps - 16
| - tarpinės išmatavimai ir tipas |  | ?
| - smeigių kiekis (vienam sujungimui), vnt. |  | 24
| - smeigių išmatavimai, mm |  | ?
| - smeigių medžiagos markė |  | pl. 35
| - veržlių medžiagos markė |  | pl. 25
| - poveržlių medžiagos markė |  | pl. 20
Liukas F2 (pagal schemą):
| - fl. Sujungimo tipas, dsxps |  | Ds - 450; Ps - 16
| - tarpinės išmatavimai ir tipas |  | ?
| - smeigių kiekis (vienam sujungimui), vnt. |  | 24
| - smeigių išmatavimai, mm |  | ?
| - smeigių medžiagos markė |  | pl. 35
| - veržlių medžiagos markė |  | pl. 25
| - poveržlių medžiagos markė |  | pl. 20