## 1
|  | Objekto pavadinimas: | GP-3 SGĮ
|  | Vamzdynas: | L-20-13-1
Line No:
Naudotų medžiagų sąrašas
List of used materials
No. | Elemento pavadinimas Material name | Medžiagos pavadinimas Material name | Matmuo Dimension | Medžiagos standartas ir markė Material grade | Gaminio standartas Reference standarts | Mato Vnt. Unit | Kiekis Quantity | Liejimo Nr. Heat No | Sertifikato Nr. Certifikate No.
1 | Vamzdis | PIPE | Ø 159 x | 20 GOST 1050 | GOST 8731/8732 | m | 3.6
2 | Vamzdis | PIPE | Ø 89 x | 20 GOST 1050 | GOST 8731/8732 | m | 100.24
3 | Plokštė | PLATE | Ø 159 x | 20 GOST 1050 |  | vnt. | 6
4 | Sklendė | GATE VALVE | DN 80 PN 16 | anglinis |  | vnt. | 6
5 | Flanšas | FLANGE | DN 150 PN 16 | 20 GOST 1050 | GOST 12821 | vnt. | 6
6 | Flanšas aklė | FLANGE BLIND | DN 150 PN 16 | 20 GOST 1050 | GOST 12821 | vnt. | 6
7 | Flanšas | FLANGE | DN 80 PN 16 | 20 GOST 1050 | GOST 12821 | vnt. | 78
8 | Flanšas aklė | FLANGE BLIND | DN 80 PN 16 | 20 GOST 1050 | GOST 12821 | vnt. | 45
9 | Atrama | SUPPORT | ОПП-2 / 100 x 89 | anglinis | GOST 14911 | vnt. | 13
10 | Atrama jud. | SUPPORT | Ø 89 | anglinis |  | vnt. | 4
2012m. 05mėn. remontas UAB "Iremas"
11 | Sklendė rutulinė | BALL VALVE | КШОФ 16-80 РФХ | 20 GOST 1050 | GOST 21345 | vnt. | 1