## Sheet1
Naudotų medžiagų sąrašas
List of used materials
| Objekto pavadinimas: | GP3-SGĮ | Vamzdynas: L-10-15-3
No. | Medžiagos pavadinimas Material name | Medžiagos pavadinimas Material name | Matmuo Dimension | Medžiagos standartas ir markė Material grade | Gaminio standartas Reference standarts | Mat. Vnt. Unit | Kiekis Quantity | Liejimo Nr. Heat No. | Sertifikato Nr. Certifikate No.
1 | Vamzdis | PIPE | 89 x 5 | ГОСТ 1050; 20 | ГОСТ 8731; 8732 | m | 81.11 | - | -
2 | Vamzdis | PIPE | 57 x 5 | ГОСТ 1050; 20 | ГОСТ 8731; 8732 | m | 74.1 | - | -
3 | Vamzdis | PIPE | 43 x | ГОСТ 1050; 20 | ГОСТ 8731; 8732 | m | 1.95 | - | -
4 | Vamzdis | PIPE | 32 x 3 | ГОСТ 1050; 20 | ГОСТ 8731; 8732 | m | 0.16 | - | -
5 | Vamzdis | PIPE | 22 x 3 | ГОСТ 1050; 20 | ГОСТ 8731; 8732 | m | 7.49 | - | -
7 | Alkūnė 90° | ELBOW 90° | 89 x 6 | ГОСТ 1050; 20 | ГОСТ 17375 | vnt. | 2 | - | -
8 | Alkūnė 45° | ELBOW 45° | 89 x | ГОСТ 1050; 20 | ГОСТ 17375 | vnt. | 2 | - | -
9 | Alkūnė 90° | ELBOW 90° | 57 x 5 | ГОСТ 1050; 20 | ГОСТ 17375 | vnt. | 28 | - | -
10 | Alkūnė 90° | ELBOW 90° | 43 x | ГОСТ 1050; 20 | ГОСТ 17375 | vnt. | 2 | - | -
11 | Perėjimas E | ECCENTRIC REDUCER | 108 x 5 - 89 x 5 | ГОСТ 1050; 20 | ГОСТ 17378 | vnt. | 1 | - | -
12 | Perėjimas K | CONCENTRIC REDUCER | 89 x 5 - 57 x 5 | ГОСТ 1050; 20 | ГОСТ 17378 | vnt. | 1 | - | -
13 | Perėjimas K | CONCENTRIC REDUCER | 57 x - 43 x | ГОСТ 1050; 20 | ГОСТ 17378 | vnt. | 2 | - | -
14 | Perėjimas K | CONCENTRIC REDUCER | 57 x 5 - 32 x 5 | ГОСТ 1050; 20 | ГОСТ 17378 | vnt. | 6 | - | -
15 | Alkūnė 90° | ELBOW 90° | 21,3 x 4 | ГОСТ 1050; 20 | ГОСТ 17375 | vnt. | 1 | - | -
16 | Trišakis | TEE | 57 x | ГОСТ 1050; 20 | ГОСТ 17376 | vnt. | 2 | - | -
17 | Sferikas | CAP | 57 x | 20 | - | vnt. | 1 | - | -
18 | Srieginis atvamzdis | THREADED NIPPLE | DN-25 | Anglinis | - | vnt. | 1 | - | -
19 | Srieginis atvamzdis | THREADED NIPPLE | DN-15 | Anglinis | - | vnt. | 6 | - | -
20 | Diafragma | FLOW METER | DN-50, PN-16 | 20 | - | vnt. | 2 | - | -
21 | Atbulinis vožtuvas | CHECK VALVE | DN-50, PN-16 | 20 | - | vnt. | 1 | - | -
22 | Reguliuojantis vožtuvas | CONTROL VALVE | DN-25, PN-64 | 20 | - | vnt. | 2 | - | -
23 | Sklendė | GATE VALVE | DN-80, PN-40 | 20 | - | vnt. | 1 | - | -
24 | Sklendė | GATE VALVE | DN-50, PN-40 | 20 | - | vnt. | 2 | - | -
25 | Sklendė | GATE VALVE | DN-50, PN-16 | 20 | - | vnt. | 6 | - | -
26 | Sklendė | GATE VALVE | DN-40, PN-63 | 20 | - | vnt. | 1 |  | -
27 | Sklendė | GATE VALVE | DN-32, PN-63 | 20 | - | vnt. | 1 | - | -
28 | Sklendė | GATE VALVE | DN-15, PN-63 | 20 | - | vnt. | 1 | - | -
29 | Rutulinė sklendė | BALL VALVE | DN-50, PN-16 | 20 | - | vnt. | 3 | - | -
30 | Sklendė | GATE VALVE | 1" class 800 | ASTM A105 | API 598 | vnt. | 1 | - | -
31 | Sklendė | GATE VALVE | 1/2" class 800 | ASTM A105 | API 598 | vnt. | 6 | - | -
32 | Prielaja mova | NIPPLE | DN40 | ГОСТ 1050; 20 | - | vnt. | 1 | - | -
33 | Flanšas | FLANGE | DN-100, PN-16 | ГОСТ 1050; 20 | ГОСТ 12821 | vnt. | 1 | - | -
34 | Flanšas | FLANGE | DN-80, PN-40 | ГОСТ 1050; 20 | ГОСТ 12821 | vnt. | 3 | - | -
35 | Flanšas | FLANGE | DN-80, PN-16 | ГОСТ 1050; 20 | ГОСТ 12821 | vnt. | 2 | - | -
36 | Flanšas | FLANGE | DN-50, PN-40 | ГОСТ 1050; 20 | ГОСТ 12821 | vnt. | 4 | - | -
37 | Flanšas | FLANGE | DN-50, PN-16 | ГОСТ 1050; 20 | ГОСТ 12821 | vnt. | 26 | - | -
38 | Flanšas | FLANGE | DN-40, PN-63 | ГОСТ 1050; 20 | ГОСТ 12821 | vnt. | 2 | - | -
39 | Flanšas | FLANGE | DN-32, PN-63 | ГОСТ 1050; 20 | ГОСТ 12821 | vnt. | 2 | - | -
40 | Flanšas | FLANGE | DN-25, PN-64 | ГОСТ 1050; 20 | ГОСТ 12821 | vnt. | 4 | - | -
41 | Flanšas | FLANGE | DN-25, PN-16 | ГОСТ 1050; 20 | ГОСТ 12821 | vnt. | 2 | - | -
42 | Flanšas | FLANGE | DN-15, PN-16 | ГОСТ 1050; 20 | ГОСТ 12821 | vnt. | 2 | - | -
43 | Flanšas | FLANGE | DN-10, PN-16 | ГОСТ 1050; 20 | ГОСТ 12821 | vnt. | 1 | - | -
44 | Aklė | BLIND | DN-50, PN-16 | ГОСТ 380; Cт3 | - | vnt. | 1 | - | -
45 | Atrama | PIPE SUPPORT | ОПП-2 / 89 x | Anglinis | ГОСТ 14911 | vnt. | 12 | - | -
46 | Atrama | PIPE SUPPORT | 57 - ТО - А1 | ГОСТ 380; BСт3пс | OCT 36-146 | vnt. | 4 | - | -
47 | Atrama | PIPE SUPPORT | ОПП-2 / 57 x | Anglinis | ГОСТ 14911 | vnt. | 22 | - | -
48 | Pakaba | PIPE SUPPORT | ПГ-57 | Anglinis | - | vnt. | 2 | - | -
49 | Atrama | PIPE SUPPORT | Regul.vožtuvui | Anglinis | - | vnt. | 1 | - | -
50 | Srieginis kamštis | THREADED PLUG | DN-15 | Anglinis | - | vnt. | 1 | - | -
2006.09.28 remontas ( NAFTOREMONT )
51 | Sklendė | GATE VALVE | DN-50, PN-16 | A216WCB | 55146 | vnt. | 1 | - | P3 359/XII/2005
52 | Flanšas | FLANGE | DN-50, PN-16 | ГОСТ 1050; 20 | ГОСТ 12821 | vnt. | 2 | - | 5263