## OFERTA Kalkulacja
Zakres prac: wykończenia na budowie SP Częstochowa - zestawienie uproszczone / pomocnicze - wymaga weryfikacji przez Oferenta
Lp | Pozycja | j.m. | obmiar | cena (netto) | razem (netto) | komentarz
1 | Posadzka na gruncie
| Styropian EPS 100 035 12 cm + folia budowlana | m2 | 0 |  | 0
| styropian XPS gr 12 cm + zbrojenie fi 8/10 | m2 | 0 |  | 0 | korytarze i magazyny zaplecza
| Wylewka posadzki 7 cm ze zbrojeniem rozproszonym | m2 | 0 |  | 0
2 | Podłogi
| Montaż cokołów na ścianie, klej elastyczny z gruntem, fuga 2mm | mb | 1 |  | 0
| Montaż płytek GRES Paradyż Rino 60x60 na Sali sprzedaży i łazienkach, klej elastyczny z gruntem, fuga 2mm | m2 | 1 |  | 0
| Montaż płytek GRES BAZO Grys sól-pieprz na zapleczu, klej elastyczny z gruntem, fuga 2mm | m2 | 1 |  | 0
| Uszczelnienie łączeń podłogi ze ścianą, silikonowanie | mb | 1 |  | 0
| Wykonanie obniżenia na wycieraczki systemowe z kątownikiem | m2 | 1 |  | 0
| Dostawa i montaż wycieraczek systemowych zgodnie z kartami katalogowymi Orlen | m2 | 1 |  | 0
| Zabezpieczenie posadzki na czas trwania dalszych prac budowlanych | m2 | 1 |  | 0
3 | Ściany
| Montaż ścianek działowych g/k obustronnie płytowanych, podwójna płyta g/k na profilu systemowym z wypełnieniem wełną mineralną | m2 | 1 |  | 0 | ściany z gk dróg ewakuacyjnych oraz oddzielające salę sprzedaży oraz WC klientów od zaplecza stacji do pełnej wysokości do blachy trapezowej
| Obudowa słupów z GK | kpl | 1 |  | 0
| Montaż wzmocnień pod monitory | kpl | 1 |  | 0
| Wzmocnienie ścian płytami OSB pod otokami oraz ścian w miejscach montażu mebli wiszących, armatury dla NPS, blatów z konglomeratu | m2 | 1 |  | 0
| Murowanie pomieszczenia technicznego/kotłownia do wys. 4,5 m | m2 | 1 |  | 0 | beton komórkowy gr 12cm/silikat 12cm
| Montaż płytek Paradyż Tamoe kafel Bianco 10x20, klej elastyczny z gruntem, fuga 2mm | m2 | 1 |  | 0 | strefa back-bar, zaplecze gastronomicze
| Montaż płytek Opoczno Optimum Grand Colours Cream Mat 10cm 60x120cm, klej elastyczny z gruntem, fuga 2mm | m2 | 1 |  | 0 | łazienki klientów
| Montaż płytek Opoczno biała 25x20cm, grunt, klej i fuga | m2 | 1 |  | 0 | zaplecze stacji paliw, mopowoniki
| Montaż na ścianach zaplecza blachy nierdzewnej, gr. 1mm do wys. 120cm | m2 | 1 |  | 0
| Montaż luster | szt | 0 |  | 0
4 | Sufit podwieszany
| Montaż konstrukcji i paneli sufitu kasetonowego 60x60x15 Hera Design, sala sprzedaży | m2 | 1 |  | 0
| Malowanie konstrukcji sufitu Hera Design, RAL 1030 | m2 | 1 |  | 0
| Wykonanie sufitu podwieszanego modułowego Armstrong Dune Sahara (zaplecze + łazienki klientów) | m2 | 1 |  | 0
| Wykonanie sufitu podwieszanego z płyt g/k ogień na konstrukcji systemowej w kotłowni | m2 | 1 |  | 0 | 3 x płyta ogień
| Wykonanie wzmocnień pod otok na suficie, strefa nadkasowa Kitchenbox | m2 | 1 |  | 0
5 | Wykończenie ścian
| gładzie oraz dwukrtone malowanie ścian farbą lateksową, matową, kolor NCS S 1500 (zaplecze stacji) | m2 | 1 |  | 0
| gładzie oraz dwukrotne malowanie ścian farbą lateksową, matową, kolor NCS S 6502Y (korytarze toalet klientów) | m2 | 1 |  | 0
| gładzie oraz dwukrotne malowanie ścian farbą lateksową, matową, kolor NCS S 6502Y (sala sprzedaży) | m2 | 1 |  | 0
| Dwukrotne malowanie sufitu farbą lateksową w kolorze białym RAL 9010 w kotłowni | m2 | 1 |  | 0
6 | Stolarka drzwiowa
| Montaż drzwi aluminiowych, ościeżnica aluminiowa, samozamykacz, blokada | szt | 1 |  | 0
| Montaż drzwi płycinowych, ościeżnica stalowa, samozamykacz blokada | szt | 1 |  | 0
7 | Pozostałe
| Dostawa i montaż rolet na salę sprzedazy i zaplecze zgodnie z Karta katalogową | kpl | 1 |  | 0
| Podane ceny netto wraz z materiałem |  |  |  | 0
płytki ceramiczne, drzwi, profile sufitowe, płyty sufitowe, wieszaki sufitowe, blacha nierdzewna, lustra - po stronie Orlen Budonaft
pozostałe materiały po stronie Wykonawcy
ścianki działowe kotłowni, dróg ewakuacyjnych oraz oddzielające salę sprzedazy od toalet i zaplecza do pełnej wysokości do blachy trapezowej