## Poz. 1 - 50245742
L.P. | Indeks | Nazwa pozycji | Opis pozycji ORLEN S.A. | Ilość | Jednostka miary | Opis pozycji | Termin dostawy w tygodniach od daty otrzymania zamówienia | Cena jednostkowa netto | Waluta | Wartość netto
00001 | K03-073746 | Uszczelki BEA101A BU2 | Komplet uszczelek do wymiennika B-EA101A DN6" szt.4, DN8" szt.2, DN1.1/2" szt.2, DN3/4" szt.1, DN1" szt.1 klasy 150Lb oraz DN1352/1320/4 szt.2 bez przegrody, Materiał= 304 GRAFIT | 2 | KPL |  | 0 | 0 |  | 0
00002 | K03-084546 | Uszczelki BEA102 BU2 | komplet uszczelek do wymiennika B-EA102 DN10"/kl150-szt.3, DN6"/kl150-szt.1, DN1"/kl150-szt.2, DN2"/kl150-szt.1, DN3/4"/kl150-szt.2 (materiał - Spetograf GUS31 lub Belpagraf SE/IR grubość T3) oraz uszczelki z przegrodą 1512/1480x4 wkr A25 szt.1, 1512/1480x4 wkr A22 szt.2 (MWK10, LG-411 lub Style PN), Materiał=304-GR | 2 | KPL |  | 0 | 0 |  | 0
00003 | K03-084675 | Uszczelki BEA103 BU2 | komplet uszczelek do wymiennika B-EA103 DN12"/kl150-szt.2, DN8"/kl150-szt.2, DN2"/kl150-szt.1, DN1"/kl150-szt.2, DN3/4"/kl150-szt.1 (materiał - Spetograf GUS31 lub Belpagraf SE/IR grubość T3) oraz uszczelki bez przegrody 1372/1346x3 mtpl C10 szt.3, 1450/1424x3 mtpl C10 szt.1, 1266/1246x3 mtpl C10 szt.1, 708/682x3 mtpl C10 szt.1 (MPL23, LG23, lub Style 123), Materiał=grafit+304 | 2 | KPL |  | 0 | 0 |  | 0
00004 | K03-073744 | Uszczelki BEA104AB BU2 | Komplet uszczelek do wyparek B-EA104AB (DN10" szt.1, DN2" szt.1, DN 3/4" szt.3 - 300lb; DN 12" szt.2, DN 1" szt.1 - 150lb oraz 1552/1520/3,2 szt.3 bez przegrody) = 1 komplet, Materiał=304 GRAFIT | 4 | KPL |  | 0 | 0 |  | 0
00005 | K03-073743 | Uszczelki BEA104C BU2 | Komplet uszczelek do wyparki B-EA104C (DN10" szt.1, DN2" szt.1, DN3/4" szt.3 - 300lb; DN12" szt.2, DN1" szt.1 - 150lb oraz 1532/1506/4 szt.3 bez przegrody) = 1 komplet, Materiał= 304 GRAFIT | 2 | KPL |  | 0 | 0 |  | 0
00006 | K03-084673 | Uszczelki BEA105 BU2 | komplet uszczelek do wymiennika B-EA105 DN14"/kl150-szt.2, DN8"/kl150-szt.2, DN1"/kl150-szt.2, DN3/4"/kl150-szt.2 (materiał - Spetograf GUS31,grubość T3) oraz uszczelki bez przegrody 746/720x3 szt.4 (materiał - Spetograf GUS41I). Materiał=grafit+304 | 2 | KPL |  | 0 | 0 |  | 0
00007 | K03-084545 | Uszczelki BEA106 BU2 | komplet uszczelek do wymiennika B-EA106 DN14"/kl150-szt.2, DN6"/kl150-szt.2, DN1"/kl150-szt.2, DN3/4"/kl150-szt.2 (grubość T3) oraz uszczelki z przegrodą 1052/1020x3 typ 25 szt.1, 1052/1020x3 typ 22szt.2. Materiał - Spetograf GUS31 | 2 | KPL |  | 0 | 0 |  | 0
00008 | K03-088141 | Uszczelki BEA107 BU2 | komplet uszczelek do wymiennika B-EA107 DN3"/kl150-szt.1, DN2"/kl150-szt.2, DN1.1/2"/kl150-szt.4, DN1"/kl150-szt.3, DN3/4"/kl150-szt.3 (materiał - Spetograf GUS31 lub Belpagraf SE/IR grubość T3), DN2"/kl300-szt.1 i DN3/4"/kl300-szt.1 (spiralne WSZ/s Spetech, LG lub Flexitallica) oraz uszczelki z przegrodą 446/420x3,2 mtpl C11 szt.2 i bez przegrody 446/420x3,2 mtpl C10 szt.1 (MPL23, LG-23 lub Style 123). Materiał=grafit+304 | 2 | KPL |  | 0 | 0 |  | 0
00009 | K03-073745 | Uszczelki BEA108B BU2 | Komplet uszczelek do wyparki B-EA108B (DN12" szt.1, DN20" szt.1, DN 3/4" szt.1 - 150lb, płaskie okuwane W10 grubość 3mm i DN8" szt.1, DN3" szt.1, DN3/4 szt.3 - 300lb typu WSZ/s grubość 4,5mm oraz 1550/1520/4 szt.3 typu wkr 10) = 1 komplet, Materiał=304-GR | 4 | KPL |  | 0 | 0 |  | 0
00010 | K03-084544 | Uszczelki BEA109 BU2 | komplet uszczelek do wymiennika B-EA109 DN8"/kl150-szt.3, DN4"/kl150-szt.1, DN1"/kl150-szt.3, DN3/4"/kl150-szt.2 (materiał - Spetograf GUS31,grubość T3) oraz uszczelki z przegrodą 1152/1120x3 typ 25 szt.1, 1152/1120x3 typ 22 szt.2 (materiał - Spetograf GUS41I). Materiał=304-GR | 3 | KPL |  | 0 | 0 |  | 0
00011 | K03-056965 | Uszczelka wkr A25 594/574x4 B-EA110 BU2 | Uszczelka wielokrawędziowa z przegrodą A25 (TYP V) dla aparatu B-EA110 - 594/574 mm; gr. 4mm, MWK10(Spetech), LG-411 (Leader Gasket), Style PN (Flexitalica) zgodnie z dokumentacją f. Telwer. Materiał=316L+grafit | 10 | SZT |  | 0 | 0 |  | 0
00012 | K03-073742 | Uszczelki BEA110 BU2 | Komplet uszczelek do wymiennika B-EA110 (DN4" szt.2, DN6" szt.3, DN3" szt.2, DN1" szt.1, DN3/4" szt.1 - 150Lb orazDN656/620/3 szt.2 z przegrodą TYP IV, DN656/620/3 szt.1 bez przegrody, DN746/720/3 szt.1 bez przegrody; DN594/574/4 szt.1 z przegrodą TYP V) = 1 komplet, Materiał= 304 GRAFIT | 3 | KPL |  | 0 | 0 |  | 0
00013 | K03-056973 | Uszczelka wkr A10 746/720x4 EA111/EA130 | Uszczelka wielokrawędziowa bez przegrody dla aparatów B-EA111 i B-EA-130 - 746/720 mm; gr. 4mm, MWK10 (Spetech), LG-411 (Leader Gasket), Style PN (Flexitalica) zgodnie z dokumentacją f. Telwer. Materiał=316L+grafit | 12 | SZT |  | 0 | 0 |  | 0
00014 | K03-084663 | Uszczelki BEA112 BU2 | komplet uszczelek do wymiennika B-EA112 DN6"/kl150-szt.2, DN3"/kl150-szt.4, DN1.1/2"/kl150-szt.1, DN1"/kl150-szt.1, DN3/4"/kl150-szt.1 (materiał - Spetograf GUS31 lub Belpagraf SE/IR grubość T3) uszczelki z przegrodą 752/720x4 wkr A22 szt.2, bez przegrody 752/720x4 wkr A10 szt.1, 846/820x4 wkr A10 szt.1 (MWK10, LG-411 lub Style PN) oraz uszczelka z przegrodą 686/657x3 mtpl C25 (MPL23, LG-23 lub Style 123). Materiał=grafit+304 | 2 | KPL |  | 0 | 0 |  | 0
00015 | K03-088100 | Uszczelki BEA113 BU2 | Komplet uszczelek do aparatu B-EA113 DN10"/kl150-szt.1, DN6"/kl150-szt.1, DN1"/kl150-szt.1 (materiał - Spetograf GUS31 lub Belpagraf SE/IR grubość T3), DN4"/kl300-szt.1, DN1"/kl300-szt.1, DN3/4"/kl300 = szt.2 (spiralne WSZ/s Spetech, LG lub Flexitallic) oraz bez przegrody 736/710/3,2 mtpl C10 szt.3 (MPL23, LG-23 lub Style 123). Materiał=grafit+304 | 2 | KPL |  | 0 | 0 |  | 0
00016 | K03-084547 | Uszczelki BEA114 BU2 | Komplet uszczelek do wymiennika B-EA114 DN6"/kl150-szt.1, DN4"/kl150-szt.3, DN2"/kl150-szt.1, DN1"/k l150-szt.2, DN3/4"/kl150-szt.2 (materiał - Spetograf GUS31 lub Belpagraf SE/IR grubość T3) oraz uszc zelki z przegrodą 656/630x3 wkr A15 szt.2, 656/630x3 wkr A20 szt.1 (MWK10, LG-411 lub Style PN), Materiał=304-GR | 2 | KPL |  | 0 | 0 |  | 0
00017 | K03-073410 | Uszczelki BEA115AB BU2 | Komplet uszczelek do wyparek B-EA115AB (DN3" szt.1, DN1.1/2" szt.1, DN3/4" szt.2 - 300Lb DN6" szt.1, DN12" szt.1, DN1" szt.1 - 150Lb orazDN826/800/3 szt.3 bez przegrody) = 1 komplet. Materiał= 304 GRAFIT | 3 | KPL |  | 0 | 0 |  | 0
00018 | K03-084549 | Uszczelki BEA116 BU2 | komplet uszczelek do wymiennika B-EA116 DN8"/kl150-szt.2, DN6"/kl150-szt.1, DN4"/kl150-szt.1, DN2"/k l150-szt.1, DN1"/kl150-szt.2, DN3/4"/kl150-szt.2 (materiał - Spetograf GUS31 lub Belpagraf SE/IR gru bość T3) oraz uszczelki z przegrodą 952/920x4 wkr A22 szt.2, 952/920x4 wkr A25 szt.1 (MWK10, LG-411 lub Style PN). Materiał=304-GR | 3 | KPL |  | 0 | 0 |  | 0
00019 | K03-084548 | Uszczelki BEA117 BU2 | komplet uszczelek do wymiennika B-EA117 DN10"/kl150-szt.1, DN8"/kl150-szt.1, DN6"/kl150-szt.2, DN4"/kl150-szt.2, DN1.1/2"/kl150-szt.2, DN1"/kl150-szt.1, DN3/4"/kl150-szt.2 (materiał - Spetograf GUS31 lub Belpagraf SE/IR grubość T3) oraz uszczelki 952/920x4 wkr A10 szt.3 (MWK10, LG-411 lub Style PN). Materiał=grafit+304 | 3 | KPL |  | 0 | 0 |  | 0
00020 | K03-073408 | Uszczelki BEA118B BU2 | komplet uszczelek do chłodnicy B-EA118B (DN 10" szt.2, DN 1" szt.1, DN 3/4" szt.1, DN 12" szt.1, DN= 6" szt.1, DN 2" szt.1 - 150Lb oraz DN 320/280/3 szt.1 bez przegrody, DN 1482/1450/3 szt.3 bez przegrody, DN 1582/1550/3 szt.1 bez przegrody, DN 1384/1358/3 szt.1 bez przegrody) = 1 komplet. Materiał= 304 GRAFIT | 2 | KPL |  | 0 | 0 |  | 0
00021 | K03-056944 | Uszczelka mtpl C10 1352/1320x3,2 BEA119 | Uszczelka metaloplastyczna bez przegrody dla aparatu B-EA119A/B - 1352/1320 mm; gr. 3,2mm, Spetomet MPL 23 (Spetech), LG-23 (Leader Gasket), Style 123 (Flexitalica). Materiał=316L+grafit | 5 | SZT |  | 0 | 0 |  | 0
00022 | K03-084662 | Uszczelki BEA120 BU2 | komplet uszczelek do wymiennika B-EA120 DN2"/kl150-szt.4, DN1.1/2"/kl150-szt.1, DN1"/kl150-szt.2, DN3/4"/kl150-szt.2 oraz uszczelki z przegrodą 552/520x3 typ 22 szt.2, 552/520x3 typ 25 szt.1 (materiał - Spetograf GUS31 lub Belpagraf SE/IR grubość T3). Materiał=grafit+304 | 2 | KPL |  | 0 | 0 |  | 0
00023 | K03-073406 | Uszczelki BEA121 BU2 | komplet uszczelek do chłodnicy B-EA121 (DN 4" szt.1, DN 2" szt.1, DN 3" szt.2, DN 1" szt.1, DN 3/4" szt.1, DN 6" szt.1, DN 1.1/2" szt.1 - 150Lb oraz552/520/3 szt.2 z przegrodą TYP IV, 552/520/3 szt.1 bez przegrody, 656/620/3 szt.1 bez przegrody, 474/454/4 szt.1z przegrodą TYP V) = 1 komplet. Materiał= 304 GRAFIT | 3 | KPL |  | 0 | 0 |  | 0
00024 | K03-073405 | Uszczelki BEA122AB BU2 | Komplet uszczelek do wyparek B-EA122AB (DN 1" szt.1, DN 8" szt.1, DN 4" szt.1 - 150Lb; DN 1" szt.1, DN 3/4" szt.2, DN 2" szt.1 - 300Lb oraz DN632/600/3 szt.3 bez przegrody) = 1 komplet. Materiał= 304 GRAFIT | 2 | KPL |  | 0 | 0 |  | 0
00025 | K03-084572 | Uszczelki BEA123 BU2 | komplet uszczelek do wymiennika B-EA123 DN6"/kl150-szt.2, DN2"/kl150-szt.2, DN1"/kl150-szt.4, DN3/4"=/kl150-szt.2 (materiał - Spetograf GUS31 lub Belpagraf SE/IR grubość T3) oraz uszczelki z przegrodą 446/420x3 wkr A15 szt.2, 446/420x3 wkr A20 szt.1 (MWK10, LG-411 lub Style PN). Materiał=grafit+304 | 2 | KPL |  | 0 | 0 |  | 0
00026 | K03-073404 | Uszczelki BEA124AB BU2 | Komplet uszczelek do wyparek B-EA124AB (DN1.1/2" szt.2, DN 1" szt.2, DN 20" szt.1, DN 4" szt.1, DN 2" szt.1, DN 6" szt.1 - 150Lb; DN 2" szt.2 - 300Lb oraz DN 484/452/3 szt.1 bez przegrody, DN 484/452/3 szt.1 z przegrodą TYP I) = 1 komplet. Materiał= 304 GRAFIT | 5 | KPL |  | 0 | 0 |  | 0
00027 | K03-073403 | Uszczelki BEA125AB BU2 | komplet uszczelek do chłodnic B-EA125A (DN6" szt.1, DN 1" szt.3, DN 3" szt.2, DN 3/4" szt.2, DN 1.1=/2" szt.1 - 150Lb orazDN 552/520/3 szt.2z przegrodą TYP IV, DN 552/520/3 szt.1 z przegrodą TYP V) =1 komplet. Materiał= 304 GRAFIT | 4 | KPL |  | 0 | 0 |  | 0
00028 | K03-084571 | Uszczelki BEA127 BU2 | komplet uszczelek do wymiennika B-EA127 DN8"/kl150-szt.2, DN6"/kl150-szt.2, DN1.1/2"/kl150-szt.1, DN1"/kl150-szt.1, DN3/4"/kl150-szt.2 (materiał - Spetograf GUS31,grubość T3) oraz uszczelki z przegrod ą 1076/1040x3 typ 25 szt.1, 1076/1040x3 typ 22 szt.2 (materiał - Spetograf GUS41I). Producent (Nazwa)=Spetech, Materiał=304-GR | 2 | KPL |  | 0 | 0 |  | 0
00029 | K03-084581 | Uszczelki BEA128 BU2 | komplet uszczelek do wymiennika B-EA128 DN10"/kl150-szt.1, DN4"/kl150-szt.1, DN3"/kl150-szt.2, DN2"/ kl150-szt.3, DN1.1/2"/kl150-szt.5, DN1"/kl150-szt.3, DN3/4"/kl150-szt.2 (materiał - Spetograf GUS31 lub Belpagraf SE/IR grubość T3) oraz uszczelki z przegrodą 446/420x3 typ 11 szt.2 i bez przegrody 446/420x3 szt.1 (materiał - Spetograf GUS31 lub Belpagraf SE/IR). Materiał=304-GR | 3 | KPL |  | 0 | 0 |  | 0 | *wartość do wpisania na Connect
00030 | K03-084582 | Uszczelki BEA129 BU2 | komplet uszczelek do wymiennika B-EA129 DN8"/kl150-szt.2, DN6"/kl150-szt.1, DN4"/kl150-szt.1, DN2"/kl150-szt.1, DN1"/kl150-szt.2, DN3/4"/kl150-szt.2 (grubość T3) oraz uszczelki z przegrodą 852/820x3 typ 25 szt.1, 852/820x3 typ 22 szt.2. Materiał - Spetograf GUS31 | 2 | KPL |  | 0 | 0 |  | 0
00031 | K03-084574 | Uszczelki BEA130 BU2 | komplet uszczelek do wymiennika B-EA130 DN12"/kl150-szt.1, DN10"/kl150-szt.1DN6"/kl150-szt.2, DN1.1/2"/kl150-szt.2, DN1"/kl150-szt.1, DN3/4"/kl150-szt.2 (materiał - Spetograf GUS31 lub Belpagraf SE/IR grubość T3) oraz uszczelki 746/720x4 wkr A10 szt.3 (MWK10, LG-411 lub Style PN). Materiał=grafit+304 | 4 | KPL |  | 0 | 0 |  | 0
00032 | K03-084631 | Uszczelki BEA132 BU2 | komplet uszczelek do wymiennika B-EA132 DN10"/kl150-szt.1, DN8"/kl150-szt.1, DN3"/kl150-szt.2, DN2"/kl150-szt.1, DN3/4"/kl150-szt.2 (materiał - Spetograf GUS31 lub Belpagraf SE/IR grubość T3) oraz uszczelki z przegrodą 952/920x3,2 mtpl C22 szt.2, 890/864x3,2 mtpl C25 szt.1 oraz bez przegrody 952/920x3,2 mtpl C10 szt.1, 1052/1020x3,2 mtpl C10 szt.1 (MPL23, LG23, lub Style 123). Materiał=304-GR | 2 | KPL |  | 0 | 0 |  | 0
00033 | K03-088099 | Uszczelki BEA133 BU2 | komplet uszczelek do wymiennika B-EA133 DN10"/kl150-szt.1, DN8"/kl150-szt.2, DN6"/kl150-szt.4, DN1.1/2"/kl150-szt.2, DN1"/kl150-szt.1, DN3/4"/kl150-szt.2 oraz bez przegrody 656/620x3,2 IF10 szt.3 (materiał - Spetograf GUS31, Belpagraf SE/IR, RGS3 grubość T3). Materiał=grafit+304 | 3 | KPL |  | 0 | 0 |  | 0
00034 | K03-084674 | Uszczelki BEA135 BU2 | komplet uszczelek do wymiennika B-EA135 DN6"/kl150-szt.2, DN3"/kl150-szt.2, DN2"/kl150-szt.1, DN1"/kl150-szt.2, DN3/4"/kl150-szt.2 (materiał - Spetograf GUS31 lub Belpagraf SE/IR grubość T3) oraz uszczelki z przegrodą 556/536x4 mtpl C11 szt.1 oraz bez przegrody 556/536x4 mtpl C10 szt.1 (MPL23, LG23, lub Style 123). Materiał=grafit+304 | 3 | KPL |  | 0 | 0 |  | 0
00035 | K03-088098 | Uszczelki BEA136 BU2 | komplet uszczelek do wymiennika B-EA136 DN24"/kl150-szt.1, DN16"/kl150-szt.1, DN1.1/2"/kl150-szt.1, DN1"/kl150-szt.2, DN6"/kl300-szt.1, DN2"/kl300-szt.1, DN3/4"/kl300 szt.3 (spiralne WSZ/s Spetech, LG= lub Flexitallic) oraz bez przegrody 1161/1135x3,2 mtpl C10 szt.2 (MPL23, LG-23 lub Style 123). Materiał=grafit+304 | 3 | KPL |  | 0 | 0 |  | 0
[10 empty] | 0 | *wartość do wpisania na Connect