## Arkusz1
Kryteria techniczne: |  | Potwierdzenie ze strony oferenta:
Uwagi-Inne wymagania | udokumentowane pochodzenie materiałów - UE, UK, USA, Japonia, Kanada
oferta złożona na kompletny asortyment
Wymagane atesty, certyfikaty, swiadectwa | Certyfikat 3.1 wg normy zharomonizowanej PN-EN 10204,
atest z badań udarności w -29 st.C min 27J
System jakości zgodny z PED 2014/68/UE, dopuszczony przez UDT lub Jednostkę Notyfikowaną
Gwarancja | Min. 24 miesiące
Wymagany termin dostawy nie poźniej niż do: | 31.03.2026
L.p. | Nazwa | materiał śruby | norma | jednostka | Ilość (A) | cena jednostkowa (do dwóch miejsc po przecinku) | wartość | waluta | Termin dostawy w tygodniach:
1 | Podkładka spr Z27,5 CZ 65G H82008 | 65G | PN-M-80064 1975 | SZT | 30 |  | 0
2 | Podkładka spr Z30,5 CZ 65G PN82008 | 65G | PN-M-80064 1975 | SZT | 20
3 | Podkładka spr Z20,5 CZ 65G PN82008 | 65G | PN-M-80064 1975 | SZT | 30
4 | Podkładka sprężysta 60/31x5 18H2N4WA-T | 18H2N4WA-T | rysunek OR-0248-00-015 | SZT | 280
5 | Podkładka pł OR-0248-00-012 62/31x2 45-T | 45-T | rysunek OR-0248-00-012 | SZT | 280
6 | Podkładka sprężysta 45/25x5 18H2N4WA-T | 18H2N4WA-T | rysunek OR-0248-00-014 | SZT | 144
7 | Podkładka pł OR-0248-00-011 47/25x2 45-T | 45-T | rysunek OR-0248-00-011 | SZT | 144
8 | Podkładka spr Z16,3 CZ 65G PN82008 | 65G | PN-M-80064 1975 | SZT | 30
9 | Podkładka spr Z36,5 CZ 65G PN82008 | 65 G | PN-77/M-82008 | SZT | 20
10 | Podkładka spr Z24,5 CZ 65G PN82008 | 65G | PN-M-80064 1975 | SZT | 10