## Arkusz1
Kryteria techniczne: |  | Potwierdzenie ze strony oferenta:
Uwagi-Inne wymagania | udokumentowane pochodzenie materiałów - UE, UK, USA, Japonia, Kanada, Korea
trwałe oznaczenie elementów złącznych (cechowanie)
oferta złożona na kompletny asortyment
Wymagane atesty, certyfikaty, swiadectwa | Certyfikat 3.1 wg normy zharomonizowanej PN-EN 10204,
atest z badań udarności w -29 st.C min 27J
System jakości zgodny z PED 2014/68/UE, dopuszczony przez UDT lub Jednostkę Notyfikowaną
Gwarancja | Min. 24 miesiące
Wymagany termin dostawy nie poźniej niż do: | 31.03.2026
L.p. | Nazwa | materiał śruby | norma | jednostka | Ilość (A) | cena jednostkowa (do dwóch miejsc po przecinku) | wartość | waluta | Termin dostawy w tygodniach:
1 | Śruba 2st M20x130 A193B7 DIN976-1B | A193 B7 | DIN976-1B | SZT | 100 |  | 0
2 | Śruba 2st M27x170 A193B7 DIN976 | A193 B7 | DIN976 | SZT | 30 |  | 0
3 | Śruba 2st M30x190 A193 B7 DIN976 | A193 Gr.B7 | DIN976 | SZT | 20 |  | 0
4 | Śruba 2st M16x130 A193B7 DIN976-1B | A193 B7 | DIN 976-1 | SZT | 20 |  | 0
5 | Śruba 2st M16x100 A193 B7 DIN976 | A193 B7 | DIN976 | SZT | 15 |  | 0
6 | Śruba 2st M16x95 A193 B7 DIN976B | A193 Gr. B7 | DIN976 | SZT | 15 |  | 0
7 | Nakrętka 6kt NF M20 A194 2H DIN2510-5 | A194Gr.2H | DIN2510-5 | SZT | 200 |  | 0
8 | Nakrętka 6kt NF M30 A194 2H DIN2510-5 | A194Gr.2H | DIN2510-5 | SZT | 880 |  | 0
9 | Nakrętka NF M16 A194 2H DIN2510 | A194 2H | DIN2510 | SZT | 70 |  | 0
10 | Nakrętka NF M27 A194 2H DIN2510 | A194 2H | DIN2510 | SZT | 50 |  | 0
11 | Śruba 2st M16x95 42CrMo4 DIN976-1B | 42CrMo4 | DIN 976-1B | SZT | 25 |  | 0
12 | Śruba 2st M27x205 42CrMo4 DIN976 | 42CrMo4 | DIN976 | SZT | 150 |  | 0
13 | Śruba 2st M20x175 42CrMo4 DIN976-1B | 42CrMo4 | DIN 976-1B | SZT | 50 |  | 0
14 | Nakrętka 6kt N M33 A194 4 PN-68/H-74303 | A194 4 | PN-68/H-74303 | SZT | 50 |  | 0
15 | Nakrętka NF M16 25CrMo4 DIN2510NF | 25CrMo4 | DIN 2510NF | SZT | 40 |  | 0
16 | Nakrętka NF M27 25CrMo4 DIN2510 | 25CrMo4 | DIN 2510 | SZT | 980 |  | 0
17 | Nakrętka NF M20 25CrMo4 DIN2510 | 25CrMo4 | DIN2510 | SZT | 60 |  | 0
18 | Nakrętka N M22 25CrMo4 | 25CrMo4/1.7218 | PN-68/H-74303 | SZT | 60 |  | 0
19 | Nakrętka N M36 25CrMo4 | 25CrMo4/1.7218 | PN-68/H-74303 | SZT | 1900 |  | 0
20 | Nakrętka N M16 25CrMo4 | 25CrMo4/1.7218 | PN-68/H-74303 | SZT | 250 |  | 0
21 | Nakrętka N M30 25CrMo4 | 25CrMo4/1.7218 | PN-68/H-74303 | SZT | 1500 |  | 0
22 | Nakrętka N M12 25CrMo4 | 25CrMo4/1.7218 | PN-68/H-74303 | SZT | 100 |  | 0
23 | Nakrętka N M27 25CrMo4 | 25CrMo4/1.7218 | PN-68/H-74303 | SZT | 280 |  | 0
24 | Nakrętka NF M24 25CrMo4 DIN2510 | 25CrMo4/1.7218 | DIN2510 | SZT | 200 |  | 0
25 | Nakrętka N M45 25CrMo4 PN-68/H-74303 | 25CrMo4 | PN-68/H-74303 | SZT | 300 |  | 0
26 | Śruba 2st SA M36x255 42CrMo4 PN-68/H-743 | 42CrMo4 | PN-68/H-74302 | SZT | 150 |  | 0
27 | Śruba 2st M27x370 42CrMo4 DIN976 | 42CrMo4 | DIN976 | SZT | 50 |  | 0
28 | Śruba 2st M27x385 42CrMo4 DIN976 | 42CrMo4 | DIN976 | SZT | 15 |  | 0
29 | Śruba 2st SA M24x 250 42CrMo4 PN-68/H-74 | 42CrMo4 | PN-68/H-74302 | SZT | 80 |  | 0
30 | Śruba 2st M27x595 42CrMo4 DIN976 | 42CrMo4 | DIN976 | SZT | 65 |  | 0
31 | Śruba 2st M45x445 42CrMo4 DIN976 | 42CrMo4 | DIN976 | SZT | 70 |  | 0
32 | Śruba 2st M45x695 42CrMo4 DIN976 | 42CrMo4 | DIN976 | SZT | 70 |  | 0
33 | Śruba 2st spec. SA M12x 70 42CrMo4 | 42CrMo4 |  | SZT | 20 |  | 0
34 | Śruba 2st SA M20x115 42CrMo4 PN-68/H-743 | 42CrMo4 | PN-68/H-74302 | SZT | 16 |  | 0
35 | Śruba 2st spec. M12x65 42CrMo4 | 42CrMo4 |  | SZT | 10 |  | 0
36 | Śruba 2st spec. SA M24x130 42CrMo4 | 42CrMo4 |  | SZT | 10 |  | 0
37 | Śruba 2st spec. SA M16x85 42CrMo4 | 42CrMo4 |  | SZT | 10 |  | 0
38 | Śruba 2st spec. SA M16x 85 42CrMo4 | 42CrMo4 |  | SZT | 10 |  | 0
39 | Śruba 2st M27x487 42CrMo4 DIN976 | 42CrMo4 | DIN976 | SZT | 70 |  | 0
40 | Śruba 2st SA M30x500 42CrMo4 PN-68/H-743 | 42CrMo4 | PN-68/H-74302 | SZT | 80 |  | 0
41 | Śruba 2st M24x428 42CrMo4 DIN976 | 42CrMo4 | DIN976 | SZT | 80 |  | 0
42 | Śruba 2st M27x455 42CrMo4 DIN976 | 42CrMo4 | DIN976 | SZT | 30 |  | 0
43 | Śruba 2st M27x450 42CrMo4 DIN976 | 42CrMo4 | DIN976 | SZT | 50 |  | 0
44 | Śruba 2st M27x440 42CrMo4 DIN976B | 42CrMo4 | DIN976B | SZT | 150 |  | 0
45 | Śruba 2st SA M33x205 A320 L7 PN68/H74302 | A320 GR.L7 | PN-68/H-74302 | SZT | 40 |  | 0
46 | Śruba 2st SA M27x290 42CrMo4 PN68/H74302 | 42CrMo4 | PN-68/H-74302 | SZT | 60 |  | 0
47 | Śruba 2st M30x360 A193 B7 DIN976-1B | A193 Gr. B7 | DIN976-1B | SZT | 272 |  | 0
48 | Śruba 2st M30x285 A193B7 DIN976-1B | A193 B7 | DIN976-1B | SZT | 150 |  | 0