## Arkusz1
Kryteria techniczne: |  | Potwierdzenie ze strony oferenta:
Uwagi-Inne wymagania | udokumentowane pochodzenie materiałów - UE, UK, USA, Japonia
potwierdzenie wykonania cehcowania
oferta złożona na kompletny asortyment
Wymagane atesty, certyfikaty, swiadectwa | Certyfikat 3.1 wg normy zharomonizowanej PN-EN 10204,
atest z badań udarności w -29 st.C min 27J
System jakości zgodny z PED 2014/68/UE, dopuszczony przez UDT lub Jednostkę Notyfikowaną, cert ISO 9001
Gwarancja | Min.12 miesiący
Wymagany termin dostawy nie poźniej niż do: | 31.03.2026
L.p. | Nazwa | materiał śruby | norma | jednostka | Ilość (A) | cena jednostkowa (do dwóch miejsc po przecinku) | wartość | waluta | Termin dostawy w tygodniach:
1 | Pręt gwint M12x1000 A320L7 DIN976 | A320 L7 | DIN976 | SZT | 40 |  | 0
2 | Śruba 2st B M12x80 A320L7 DIN976 | A320 Gr.L7 | DIN976 | SZT | 200
3 | Nakrętka N M12 A194 4 PN74303 | A194 4 | PN-68/H-74303 | SZT | 400
4 | Śruba 2st M16x95 A193B8 DIN976B | A193 B8 | DIN976 | SZT | 200
5 | Śruba 2st B M12x70 25CrMo4 DIN976 | 25CrMo4 | DIN976 | SZT | 1500
6 | Śruba 2st M16x110 25CrMo4 DIN976 | 25CrMo4/1.7218 | DIN976 | SZT | 400
7 | Nakrętka 6kt M16 25CrMo4 DIN934 | 25CrMo4 | DIN 934 | SZT | 400
8 | Nakrętka 6kt NF M16 25CrMo4 DIN2510-5 | 25CrMo4/1.7218 | DIN2510-5 | SZT | 1000
9 | Śruba 2st B M20x205 25CrMo4 DIN976 | 25CrMo4 | DIN976 | SZT | 200
10 | Nakrętka NF M16 C35E DIN2510-5 | C35E | DIN2510-5 | SZT | 3000
11 | Śruba 2st M16x85 A193B8 DIN976 | A193 B8 | DIN976 | SZT | 80
12 | Nakrętka N M16 304 PN74303 | 304 | PN-68/H-74303 | SZT | 200
13 | Nakrętka NF M12 304 DIN2510 | 1.4301 | DIN2510NF | SZT | 200
14 | Śruba 2st M12x70 304 DIN976-1B | 304 | DIN976-1B | SZT | 80
15 | Śruba 2st M20x110 304 DIN976 | 304 | DIN976-1B | SZT | 80
16 | Śruba 2st M20x120 304 DIN976B | 304/1.4301 | DIN976 | SZT | 80