## EJ
| TA ExBe 2026 - čistění_soupis zařízení |  |  |  | ver: 1.10.2025
čištění 2026 ANO/NE | úsek | stavba | označení | název nádoby | rozsah | čištění na stavbě | čištění na externí ploše | náplň | Typ náplně | médium | médium | rozměry aparátu |  |  |  | Odhadovaná doba čištění [h]
úsek | úsek | stavba | označení | název nádoby | rozsah | rozsah | rozsah | Typ náplně | hmota (kg) | trubky (prostor A) | plášť (prostor B) | délka | průměr | počet trubek | rozměr trubek
ANO | 9.4. | 8703 | DA 857 | stab. kolona | výsyp náplně, vyčištění vnitřní části pláště, všech hrdel, násyp náplně | ANO | NE | pall kroužky | 3,5m3 - Ø 50 0,5m3 - Ø 25 |  | aromáty | 8900/2900 | 900/400
ANO | 9.4. | 8703 | EA 867 | výměník nástřiku DC 851 | trubky, víka, plášť | ANO | ANO-jen ND | bez náplně |  |  | aromáty | 6100 | 1370 | 2420 | 20x2,5 | 4
ANO | 9.4. | 8703 | EA 868 | dohřívač nástřiku DC 851 | víka, plášť | ANO | NE | bez náplně |  | pára | aromáty | 2440 | 550 | 286 | 20x4
ANO | 9.4. | 8703 | EA 871 | vařák DA 857 | víka, plášť | ANO | NE | bez náplně |  | aromáty | pára | 2400 | 590 | 204 | 25x2,3
ANO | 9.4. | 8703 | FA 862 | vysokotl. odlucovac | vyčištění dna, seškrabání stěn od úsad, výplach vodou, likvidace odpadu | ANO | NE | bez náplně |  |  | aromáty | 9430 | 2100
ANO | 9.4. | 8703 | FA 863 | odlučovač sání kompr. | vyčištění dna, seškrabání stěn od úsad, výplach vodou, likvidace odpadu, vyčištění potrubí k 1LZAH 08565 | ANO | NE | bez náplně |  |  | aromáty | 2900 | 600
ANO | 9.4. | 8703 | FA 864 | zás. refluxu DA 857 | vyčištění dna, seškrabání stěn od úsad, výplach vodou, likvidace odpadu | ANO | NE | bez náplně |  |  | aromáty | 1800 | 600
ANO | 9.4. | 8711 | DA 851 | dehexanizér | vyčištění pater, vnitřní části pláště, všech hrdel | ANO | NE | bez náplně |  |  | aromáty | 36780 | 2300
ANO | 9.4. | 8711 | DA 852 | extraktor | vyčištění pater, vnitřní části pláště, všech hrdel, čištění bez vstupu do nádoby | ANO | NE | bez náplně |  |  | TTEG + aromáty | 27800 | 2200
ANO | 9.4. | 8711 | DA 853 | stripovací kolona | vyčištění pater, vnitřní části pláště, všech hrdel | ANO | NE | bez náplně |  |  | TTEG + aromáty | 44660 | 2100
ANO | 9.4. | 8711 | DA 854 | benzenová kolona | vyčištění pater, vnitřní části pláště, všech hrdel | ANO | NE | bez náplně |  |  | benzen | 37670 | 1500
ANO | 9.4. | 8711 | DA 856 | regenerátor rozpouštědla | vyčištění pater, vnitřní části pláště, všech hrdel | ANO | NE | bez náplně |  |  | TTEG | 6100 | 1500
ANO | 9.4. | 8711 | EA 851 | vařák DA 851 | víka, plášť | ANO | ANO-jen ND | bez náplně |  | pára | aromáty | 6000 | 1150 | 728 | 20x2,3 | 4
ANO | 9.4. | 8711 | EA 853 | vařák horního striperu | trubky, víka, plášť | ANO | ANO-jen ND | bez náplně |  | aromáty | aromáty | 4400 | 1220 | 1905 | 20x2,4 | 4
ANO | 9.4. | 8711 | EA 854 | vařák spodního striperu | víka, plášť | ANO | ANO-jen ND | bez náplně |  | TTEG + aromáty | pára | 4000 | 800 | 674 | 20x2,3 | 4
ANO | 9.4. | 8711 | EA 857 | vyvíječ stripovací páry | trubky, víka, plášť | ANO | ANO-jen ND | bez náplně |  | TTEG + aromáty | pára | 6000 | 900/550 | 1937 | 20x2,3 | 4
ANO | 9.4. | 8711 | EA 858 | vařák regenerátoru rozpouštědla | víko, plášť | ANO | ANO-jen ND | bez náplně |  | pára | TTEG + aromáty | 2000 | 674 | 237 "U" | 20x2,3 | 4
ANO | 9.4. | 8711 | EA 860 | dohřívač nástřiku FA 859 | víka, plášť | ANO | ANO-jen ND | bez náplně |  | pára | benzen | 6000 | 200 | 14 "U" | 20x2,3 | 4
ANO | 9.4. | 8711 | EA 861 | vařák benzenové kolony | trubky, víka, plášť | ANO | ANO-jen ND | bez náplně |  | aromáty | benzen | 6000 | 850 | 379 | 20x2,3 | 4
ANO | 9.4. | 8711 | EA 852 | chladič rafinátu | vyčištění deskového výměníku, prostor A, B | ANO | ANO | bez náplně |  | TTEG + aromáty | voda | 80 desek |  | 9 m2 |  | 4
ANO | 9.4. | 8711 | EA 855 | dochlazovač horního striperu | vyčištění deskového výměníku, prostor A, B | ANO | ANO | bez náplně |  | aromáty | voda | 150 desek |  | 8,5 m2 |  | 4
ANO | 9.4. | 8711 | EA 856 | dochlazovač extraktu | vyčištění deskového výměníku, prostor A, B | ANO | ANO | bez náplně |  | aromáty | voda | 80 desek |  | 9 m2 |  | 4
ANO | 9.4. | 8711 | EA 859 | výměník nástřiku reaktorů s bělící hlinkou | vyčištění deskového výměníku, prostor A, B | ANO | ANO | bez náplně |  | aromáty | aromáty | 60 desek |  | 6,7 m2 |  | 4
ANO | 9.4. | 8711 | EA 862 | dochlazovač benzenu | vyčištění deskového výměníku, prostor A, B | ANO | ANO | bez náplně |  | benzen | voda | 80 desek |  | 9 m2 |  | 4
ANO | 9.4. | 8711 | EA 863 | chladič spodku benzenové kolony | vyčištění deskového výměníku, prostor A, B | ANO | ANO | bez náplně |  | aromáty | voda | 50 desek |  | 1,15 m2 |  | 4
ANO | 9.4. | 8703 | EA 869 | dochlazovač reakčních produktů | vyčištění deskového výměníku, prostor A, B | ANO | ANO | bez náplně |  | aromáty + vodík | voda | 150 desek |  | 98,9 m2 |  | 8
ANO | 9.4. | 8703 | EA 870 | výměník nástřiku stabilizační kolony | vyčištění deskového výměníku, prostor A, B | ANO | ANO | bez náplně |  | aromáty | aromáty | 130 desek |  | 14,6 m2 |  | 4
ANO | 9.4. | 8703 | EA 872 | kondenzátor stabilizační kolony | vyčištění deskového výměníku, prostor A, B | ANO | ANO | bez náplně |  | aromáty + vodík | voda | 60 desek |  | 6,7 m2 |  | 4
ANO | 9.4. | 8711 | EA 873 | ekonomizér dehexanizéru | vyčištění deskového výměníku, prostor A, B | ANO | ANO | bez náplně |  | aromáty | aromáty | 120 desek |  | 19,7 m2 |  | 4
ANO | 9.4. | 8711 | EA 877 | kondenzátor regenerace | vyčištění deskového výměníku, prostor A, B | ANO | ANO | bez náplně |  | TTEG | voda | 80 desek |  | 9 m2 |  | 4
ANO | 9.4. | 8711 | EA 878x | chladič vakuové jednotky | trubky, víka, plášť | ANO | NE | bez náplně |  | voda | voda
ANO | 9.4. | 8711 | FA 851 | zásobník refluxu DA 851 | vyčištění dna, seškrabání stěn od úsad, výplach vodou, likvidace odpadu | ANO | NE | bez náplně |  |  | aromáty | 6000 | 2000
ANO | 9.4. | 8711 | FA 852 | 1 vypírací nádrž rafinátu | vyčištění dna, seškrabání stěn od úsad, výplach vodou, likvidace odpadu | ANO | NE | bez náplně |  |  | C5 - C6 | 4200 | 1400
ANO | 9.4. | 8711 | FA 853 | 2 vypírací nádrž rafinátu | vyčištění dna, seškrabání stěn od úsad, výplach vodou, likvidace odpadu | ANO | NE | bez náplně |  |  | C5 - C6 | 4200 | 1400
ANO | 9.4. | 8711 | FA 854 | zásobník hor. striperu | vyčištění dna, seškrabání stěn od úsad, výplach vodou, likvidace odpadu | ANO | NE | bez náplně |  |  | benzen | 4500 | 1500
ANO | 9.4. | 8711 | FA 855 | zásobník extraktu | vyčištění dna, seškrabání stěn od úsad, výplach vodou, likvidace odpadu | ANO | NE | bez náplně |  |  | benzen | 4500 | 1500
ANO | 9.4. | 8711 | FA 857 | zásobník stripovací vody | vyčištění dna, seškrabání stěn od úsad, výplach vodou, likvidace odpadu | ANO | NE | bez náplně |  |  | voda | 3600 | 1200
ANO | 9.4. | 8711 | FA 858 | zásobník regenerátoru | vyčištění dna, seškrabání stěn od úsad, výplach vodou, likvidace odpadu | ANO | NE | bez náplně |  |  | TTEG | 3000 | 1000
ANO | 9.4. | 8711 | FA 860 | zás. refluxu DA 854 | vyčištění dna, seškrabání stěn od úsad, výplach vodou, likvidace odpadu | ANO | NE | bez náplně |  |  | benzen | 10000 | 2500
ANO | 9.4. | 8703 | FA 868Ax | tlumič na sání kompresoru | vyčištění dna, seškrabání stěn od úsad, výplach vodou, likvidace odpadu | ANO | NE | bez náplně |  |  | vodík | 1300 | 450
ANO | 9.4. | 8703 | FA 868Bx | tlumič na sání kompresoru | vyčištění dna, seškrabání stěn od úsad, výplach vodou, likvidace odpadu | ANO | NE | bez náplně |  |  | vodík | 1300 | 450
ANO | 9.4. | 8703 | FA 869Ax | tlumič na výtlaku kompresoru | vyčištění dna, seškrabání stěn od úsad, výplach vodou, likvidace odpadu | ANO | NE | bez náplně |  |  | vodík | 1400 | 450
ANO | 9.4. | 8703 | FA 869Bx | tlumič na výtlaku kompresoru | vyčištění dna, seškrabání stěn od úsad, výplach vodou, likvidace odpadu | ANO | NE | bez náplně |  |  | vodík | 1400 | 450
ANO | 9.4. | 8711 | FA 870x | odlučovač vakuové jednotky | vyčištění dna, seškrabání stěn od úsad, výplach vodou, likvidace odpadu | ANO | NE | bez náplně |  |  | voda
ANO | 9.4. | 8711 | FD 852A | filtr chudého rozpouštědla | vyčištění filtru, dna, seškrabání stěn od úsad, výplach vodou, likvidace odpadu | ANO | NE | rukávový filtr |  |  | TTEG + aromáty | 1000 | 219
ANO | 9.4. | 8711 | FD 852B | filtr chudého rozpouštědla | vyčištění filtru, dna, seškrabání stěn od úsad, výplach vodou, likvidace odpadu | ANO | NE | rukávový filtr |  |  | TTEG + aromáty | 1000 | 219
ANO | 9.4. | 8711 | FD 853A | filtr nástřiku extraktoru | vyčištění filtru, dna, seškrabání stěn od úsad, výplach vodou, likvidace odpadu | ANO | NE | rukávový filtr |  |  | aromáty | 1000 | 219
ANO | 9.4. | 8711 | FD 853B | filtr nástřiku extraktoru | vyčištění filtru, dna, seškrabání stěn od úsad, výplach vodou, likvidace odpadu | ANO | NE | rukávový filtr |  |  | aromáty | 1000 | 219
ANO | 9.4. | 8711 | FB 853 | slopový zásobník | vyčištění dna, seškrabání stěn od úsad, výplach vodou, likvidace odpadu | ANO | NE | bez náplně |  |  | aromáty | 5900 | 2100
ANO | 9.4. | 8711 | FB 855 | vent tank | vyčištění dna, seškrabání stěn od úsad, výplach vodou, likvidace odpadu | ANO | NE | bez náplně |  |  | aromáty | 4500 | 1500
ANO |  | obvod EJ | kanalizace | zaolejovaná kanalizace | Vyčerpání a proplach gul a sifonů kanalizací, | ANO | NE | bez náplně
ANO |  | obvod EJ | armatury | armatury | čištění armatur na vyhrazené ploše k tomu určené | ANO-potrubí | ANO | bez náplně | [7 empty] | 8
ANO |  | obvod EJ | odpad | odpad | likvidace odpadu dle OŘN URPA | ANO | ANO | bez náplně | [7 empty] | 8
ANO | 9.4. | 8711 | DC-851 | reaktror 2st. Hydrogenace PYGASU | výměna náplně, vyčištění, likvidace staré náplně | ANO | NE | náplň
ANO | 10 | 8711 | GA-851AR | vodní chladič čerpadel 2x | vyčištění deskového výměníčku čerpadla, prostor A, B | ANO | NE | bez náplně
ANO | 10 | 8711 | GA-852AR | vodní chladič čerpadel 2x | vyčištění deskového výměníčku čerpadla, prostor A, B | ANO | NE | bez náplně
ANO | 10 | 8711 | GA-853AR | vodní chladič čerpadel 2x | vyčištění deskového výměníčku čerpadla, prostor A, B | ANO | NE | bez náplně
ANO | 10 | 8711 | FD-851AA,AB,BA,BB | filtr 4x | vyčištění filtrů + pláště | ANO | NE | bez náplně
ANO | 9.4. | 8711 | FA 859B | reaktor s hlinkou | výměna náplně, vyčištění, likvidace staré náplně | ANO | NE | hlinka
ANO | 9.4. | 8711 | EC 851AB | vzduchový chladič | čištění trubek "voštin" z vnější strany od mech. nečistot | ANO | NE | bez náplně
ANO | 9.4. | 8711 | EC 852ABCD | vzduchový chladič | čištění trubek "voštin" z vnější strany od mech. nečistot | ANO | NE | bez náplně
ANO | 9.4. | 8711 | EC 853AB | vzduchový chladič | čištění trubek "voštin" z vnější strany od mech. nečistot | ANO | NE | bez náplně
ANO | 9.4. | 8711 | EC 854 | vzduchový chladič | čištění trubek "voštin" z vnější strany od mech. nečistot | ANO | NE | bez náplně
ANO | 9.4. | 8703 | EA 876xA | trubkový svazek | trubky, víka, plášť | ANO | ANO | bez náplně
ANO | 9.4. | 8703 | EA 876xB | trubkový svazek | trubky, víka, plášť | ANO | ANO | bez náplně
ANO | 10 | 8703 | GB 851A | recirkulační kompresor | chladící prostor hlavy válce + přívodní potrubí | ANO | NE | bez náplně
ANO | 10 | 8703 | GB 851B | recirkulační kompresor | chladící prostor hlavy válce + přívodní potrubí | ANO | NE | bez náplně
ANO | 9.4. | 8703 | GA 873AR | vodní chladič čerpadel 2x | vyčištění deskového výměníčku čerpadla, prostor A, B | ANO | NE | bez náplně
Požadavky na využití čištícího místa:
zajištění jeřábu a manipulace se zařízením
vyčištění čištícího placu po ukončení prací
odsátí záchytné jímky