## Arkusz1
Lp. | Kategoria robót | Szczegółowy zakres prac | Jednostka miary | Ilość | Cena jednostkowa netto (PLN) | Wartość netto (PLN)
2. | Nawierzchnie i krawężniki
2.1 | Rozbiórka istniejących nawierzchni- przeznaczonych pod modernizację | Rozbiórka wraz z wywozem i utylizacją odpadu zgodnie z przepisami min. krawężniki, kostka, urobek z korytowania | kpl | 1 |  | 0
2.2 | Korytowanie wraz z wywozem urobku | Korytowanie wraz z wywozem urobku na głębokość ok 48cm | m2 | 558 |  | 0
2.3 | Wykonanie podbudowy pod nawierzchnie. Zatoczek, parkingu TIR, bramę serwisową | Wykonanie warstwy odcinającej z piasku gr. 10 cm, gruntu stabilizowanego cementem gr. 15 cm i podbudowy z betonu C20/25 gr. 20 cm | m2 | 558 |  | 0
2.4 | Nawierzchnia jezdna z kostki betonowej behaton | Ułożenie wraz z nawiązaniem się do istnijącej kostki betonowej kostki betonowej 8 cm na podsypce cementowo-piaskowej gr. 5 cm | m2 | 157 |  | 0
2.6 | Nawierzchnia z kostki kamiennej | Ułożenie kostki kamiennej 15/17 cm na podsypce cementowo-piaskowej gr. 5 cm c. Podbudowa zasadnicza z betonu C20/25 gr 20 cm Grunt stabilizowany cementem C2/3 15 cm . Warstwa odcinająca z piasku gr. 10 cm | m2 | 401 |  | 0
2.7 | Krawężniki betonowe | Ułożenie krawężników typu A20x30 | mb | 128 |  | 0
2.8 | obniżenie krawężnika | krawężniki granitowe 15x30 | mb | 130 |  | 0
2.9 | Obrzeża betonowe | Ułożenie obrzeży 8x30 | mb | 247 |  | 0
3.1 | uszczelnienie asfaltem łączenia pomiędzy krawężnikami a istniejącym asfaltem | uszczelnienie asfaltem łączenia pomiędzy krawężnikami a istniejącym asfaltem | mb | 130 |  | 0
3.2 | Badanie zagęszczenia gruntu | Badanie zagęszczenia gruntu | kpl | 1 |  | 0
SUMA WARTOSCI NETTO: | [5 empty] | 0