## Arkusz1
Lp. | Kategoria robót | Szczegółowy zakres prac | Jednostka miary | Ilość | Cena jednostkowa netto (PLN) | Wartość netto (PLN)
1 | Nawierzchnie i krawężniki
2 | Rozbiórka istniejących nawierzchni- przeznaczonych pod modernizację | Rozbiórka wraz z wywozem i utylizacją odpadu zgodnie z przepisami min. krawężniki, kostka, urobek z korytowania | kpl | 1 | 0 | 0
3 | Korytowanie wraz z wywozem urobku | Korytowanie wraz z wywozem urobku na głębokość ok 48cm | m2 | 462 | 0 | 0
4 | Wykonanie podbudowy pod nawierzchnie. Zatoczek, parkingu TIR, bramę serwisową | Wykonanie warstwy odcinającej z piasku gr. 10 cm, gruntu stabilizowanego cementem gr. 15 cm i podbudowy z betonu C20/25 gr. 20 cm | m2 | 462 | 0 | 0
5 | chodnik z kostki betonowej holand | Ułożenie wraz z nawiązaniem się do istnijącej kostki betonowej kostki betonowej 8 cm na podsypce cementowo-piaskowej gr. 5 cm | m2 | 145 | 0 | 0
6 | ażury | demontaż ażurów i krawężników ok.42 mb z utylizacją oraz wyrównaniem nawierzchni podbudową do ułożenia kostki | m2 | 77 | 0 | 0
9 | Nawierzchnia jezdna (obok miejsca składowania soli, z dołączonego zdjęcia 77m2 | Ułożenie nowej kostki wraz z nawiązaniem się do istnijącej betonowej behaton 8 cm na podsypce cementowo-piaskowej gr. 5 cm | m2 | 77 | 0 | 0
10 | Nawierzchnia z kostki kamiennej | Ułożenie kostki kamiennej 15/17 cm na podsypce cementowo-piaskowej gr. 5 cm c. Podbudowa zasadnicza z betonu C20/25 gr 20 cm Grunt stabilizowany cementem C2/3 15 cm . Warstwa odcinająca z piasku gr. 10 cm | m2 | 317 | 0 | 0
11 | Krawężniki betonowe | Ułożenie krawężników typu A20x30 | mb | 142 | 0 | 0
12 | obniżenie krawężnika | krawężniki granitowe 15x30 | mb | 125 | 0 | 0
13 | Obrzeża betonowe | Ułożenie obrzeży 8x30 | mb | 233 | 0 | 0
14 | uszczelnienie asfaltem łączenia pomiędzy krawężnikami a istniejącym asfaltem | uszczelnienie asfaltem łączenia pomiędzy krawężnikami a istniejącym asfaltem | mb | 233 | 0 | 0
15 | Badanie zagęszczenia gruntu | Badanie zagęszczenia gruntu | kpl | 1 | 0 | 0
SUMA WARTOSCI NETTO: |  |  |  |  | 0 | 0