## S-205
Eil. Nr. | Techninio reikalavimo aprašymas / Description of the technical requirement. | Reikalaujama reikšmė / Required value | Tiekėjo atsakymai, paaiškinimai / Supplier responses, explanations
1 | Pastatymo vieta / delivery area | AB "ORLEN Lietuva" | Tiekėjas / Supplier
2 | Objektas / Object | GP-2 S-200
3 | Projekto Nr. / Project No.
4 | Siurblio technologinis numeris / Pump technological number | S-205/1; S-205/R
5 | Kiekis / quantity | 2
6 | Duomenys apie siurblį / Pump data
7 | Siurblio tipas / Pump type | Išcentrinis siurblys / Centrifugal pump
8 | Gamintojas / Manufacturer | Siurblių gamintojai tik pagal duomenų lapą / according to vendor list in data sheet
9 | Siurblio modelis / model | Modelis / model
10 | Terpė / medium | Fr. > 420°C
11 | Našumas / Capacity, min/norm/max m³/h | 10/25/45
12 | Įsiurbimo slėgis / suction pressure at normal process, barg | 6,24
13 | Slėgis siurblio įvade įrangos projektavimui / suction pressure for sealing mechanical design, barg | Netaikoma / Not applicable
14 | Diferencinis skysčio aukštis prie normalaus Q / Differiantial head at normal Q, m, | 97,3
14.1 | Diferencinis skysčio aukštis prie maksimalaus Q / Differiantial head at max. Q, m, | > 60
15 | Diferencial skysčio stulpo aukštis prie nulinio debito / Shutoff head at 0 m³/h capacity, m | 106,40
16 | Terpės temperatūra/Medium temperature, norm/max C° | 360/370
17 | Tankis / density, kg/m3 | 835,3
18 | Garų slėgis / Vapour pressure, barg | 0,75
19 | Klampis / Viscosity, cP | 0,31
20 | NPSHA / Kavitacinė atsarga, m | 79,85
21 | Korozijos/erozijos sukėlėjai / Corrosion/erosion caused by | Mechanical particles (0,31 wt.%), Sulfur content (2,82wt.%)
21a | Kietos dalelės / Solid particles,%(vol./mass.) | 0,31 wt.%
21b | Kietos dalelės (dydis mm.) / Solid particles (size mm.) | 0,1
22 | Korpuso montavimo padėtis / Mounting position | Horizontal
23 | Eksploatacijos temperatūra lauke / ambient operating temp., C° | -29/+40
24 | Korpuso min. darbo temp./ MDMT of case, C° | -
25 | Pageidaujamas garantinis terminas / Preferred warranty period | Pageidaujama 24 mėn. / preferred 24 months
26 | Atsarginės detalės dviem metams / Spare parts for two years | Netaikoma / Not applicable
26a | Noise level cannot exceed / Agregato triukšmo lygis ne daugiau. | 85 dB.
27 | Tiekimo terminas / delivery time | Pateikti / submmit
28 | Mechaninės dalis / mechanical part
29 | Siurblio standartas / Pump standart | API 610. Pump type OH2
30 | Pajungimai / Connections
31 | Įsiurbimo flanšo dydis / Suction flange diameter, Ds | By Vendor
32 | Išmetimo flanšo dydis / Discharge flange diameter, Ds | By Vendor
33 | Įsiurbimo flašo slėgio klasė/ Suction flange class, Ps | By Vendor
34 | Išmetimo flanšo slėgio klasė / Discharge flange class, Ps | By Vendor
35 | Įsiurbimo flanšo išpildymas / Suction flange face | RF
36 | Išmetimo flanšo išpildymas / Discharge flange face | RF
37 | Komplektuojama su atsakomaisiais flanšais / Complete with counter flanges | Netaikoma / Not applicable
38 | Medžiagos / materials
39 | Pump material C-6 acc. To API 610 material class | Turi būti patvirtinta / Must be comfirmed
40 | Gamintojas turi patvirtinti, kad siurblio detalės, kurios kontaktuoja su terpe, buvo patikrintos pagal NACE MR 0175 / Manufacturer must confirm that the parts of the pump that come into contact with the medium have been tested according to NACE MR 0175. | Turi būti patvirtinta / Must be comfirmed
41 | Mechaniniai sandarikliai ir užtvarinio skysčio tiekimo sistemos pagal API 682 standartą. / Mechanical seals and barrier fluid supply systems in accordance with API 682 | Turi būti patvirtinta / Must be comfirmed
42 | Sandarinimo plano API 53B automatikos įranga / Sealing plan API 53B instrumentation equipment | (TI) temperature indicator, (PIT) pressure transmitter
43 | Movos tipas / Coupling type | John Crane, Thomas, Flender, Regal Rexnord
43a | Movos standartas / Coupling standarts | API 610
44 | Mechanical sealing / Mech. sandariklio gamintojas | Burgmann / Flowserve / John Crane / KSB
45 | Seal piping plan | API 53B with cooling water supply
46 | Operating conditions for seal piping plan 53B | Please confirm conditions: cooling water: inlet / outlet : +20 C° / +60 C° 4,7 barg/ 1,5 barg
48 | Material sertificate EN10204 3.1 | Patvirtinti, kad bus pateikta / Comfirm delivery
49 | Kiti reikalavimai pagal OL spec.: OL-TR-MRR-011; OL-TR-MRR-013; / Other requirements from OL specification: OL-TR-MRR-011; OL-TR-MRR-013; | (Nurodyti jei yra nukrypimu / specify deviations if any)
50 | Automatinės recirkuliacijos vožtuvai įtraukti į pasiūlymą / Offer with automatic recirculation valve ARV | Netaikoma / Not applicable
51 | Mobili pripildymo įrnga (opcija) / Transportable charging unit (optional) Filling system with auxiliary equipment (nitrogen and oil | Netaikoma / Not applicable
51a | Submit a 3D model of the pump in **.stp format. Pateikti siurblio 3D modelį **.stp formatu. | Po sutarties pasirašymo. Patvirtinti / After signing the contract. Confirm.
52 | Elektros variklio dalis / Motor part
53 | Elektros variklio gamintojas, tipas / Motor manufacturer, type | According to vendor list (ABB/SIEMENS/ATB Schorch) in datasheet ABB / Siemens, Loher / ATB Schorch / WEG
54 | Standartai / Standarts | EN Standarts (example EN50014, EN60034)
55 | Galia / Power, kW | Pagal gamintoją / by manufacturer
56 | Apsisukimai per minutė / Speed, rpm | 3000
57 | Fazių skaičius / Number of phases | 3 Phase
58 | Įtampa / Voltage | 380 V
59 | Dažnis / Frequency | 50 Hz
60 | Vardinė srovė /Rated curent | Pagal gamintoją / by manufacturer
61 | Starto srovė/ start ( L.R) curent | Pagal gamintoją / by manufacturer
62 | Efektyvumo klasė pagal EN IEC 60034-30-3 / Efficiency class acording EN IEC 60034-30-3 | -
63 | Aušinimas / Cooling | IC411
64 | Izoliacijos klasė / Insulation class | F
65 | Korozijos klasė / Corrosion class | C4
66 | EX markiruotė / EX Marking | II 2 G EEx de IIB T4GB
67 | Antikondensacinis šildytuvas (230 VAC 50Hz), pajungimas atskiroje dėžutė / Anti-condensation heater (230VAC 50Hz), connection separate box | Pagal gamintoją / by manufacturer
68 | Variklio eksploatavimo aplinka / Operating environment for motor | Lauke / out side, -29C°÷+40C°
69 | Galios kabelių įvadas: varžtais tvirtinamą sandariklių plokštę / Power cable entry: bolt mounted seal plate on terminal box for cable gland (using "e" construction type box) | Turi būti patvirtinta / Must be comfirmed
70 | Galios kabelio pajungimo dėžė viršuje su 90°/180° pasukimo galimybe / The power cable terminal box at the top of the 90°/180° rotation option | Turi būti patvirtinta / Must be comfirmed
71 | Apvijų termo davikliai PT-100/ Winding thermo sensor PT-100 | Pagal gamintoją / by manufacturer
72 | Guolių termo davikliai PT-100/ bearing thermo sensor PT-100 | Pagal gamintoją / by manufacturer
73 | Atskira dėžutė apvijų , guolių temperatūros jutiklių išvadams su 2. skylėmis kabelių sandarikliams. / Separate box for winding, bearing temperature sensor outputs,with 2 holes for cable glands | Turi būti patvirtinta. Nurodyti kabelių įvadų skylių dydžius po PO / Must be confirmed. Specify the sizes of the cable entry holes after PO
74 | Galios kabelio pajungimo dėžes, guolių- apvijų temperatūros jutiklių pajungimo dėžutės, šildytuvo pajungimo dėžutės kabelių kabelių įvadų skylių dydžiai (M...x1.5), kiekiai. /Power cable connection boxes, bearing and winding temperature sensor connection boxes, heater connection boxes, cable entry hole sizes (M...x1.5), quantities | Turi būti patvirtinta. Nurodyti kabelių įvadų skylių dydžius po PO / Must be confirmed. Specify the sizes of the cable entry holes after PO
75 | Variklio dokumentacija /Motor Documentation
76 | Variklio duomenų lapai / detailed technical data sheet of el. motor | Turi būti pateikta / Must be submitted
77 | Motor dimensional drawing with motor shaft end drawing (for splice) [EN] / Variklio gabaritinių matmenų brėžinys su veleno galo brėžiniu (pusmovei) [EN] | Turi būti pateikta / Must be submitted
78 | / Elektros variklio skersinio pjūvio brėžinys su išvardintomis atsarginėmis dalimis ir kodais [EN/ Motor cross-section sketch with spare parts names and codes [EN] | Patvirtinti, kad bus pateikta / Comfirm delivery
79 | Temperaturos jutiklių dokumentacija privaloma ( ssignalizacijis išjungimo reikšmės) / Passports are necessary for termo sensors (alarm, trip value) | Patvirtinti, kad bus pateikta / Comfirm delivery
80 | Montavimo, eksploatavimo, priežiūros instrukcija [EN ir LT(privaloma)] / Installation, operation, maintenance instruction [EN and LT(mandatory)] | Patvirtinti, kad bus pateikta / Comfirm delivery
81 | Atitikties deklaracija ([EN] iš gamintojo ir LT iš tiekėjo] / Comformity declaration ([EN] from manufacturer and LT from supplier) | Patvirtinti, kad bus pateikta / Comfirm delivery
82 | EB tipo tyrimo sertifikatas (pagal ATEX) su priedais [EN] / EC-type examination certificate (under ATEX) with annaxes [EN] | Patvirtinti, kad bus pateikta / Comfirm delivery
83 | Gamyklinių bandymų ir matavimų protokolai [EN] / Manufacturer test reports [EN] | Patvirtinti, kad bus pateikta / Comfirm delivery
84 | Kiti reikalavimai pagal OL spec. OL-TR-ER-010 / Other requirements from OL specification OL-TR-ER-010 | (Nurodyti jei yra nukrypimu / specify deviations if any)
85 | Kitos pastabos | (Nurodyti jei yra nukrypimu / specify deviations if any)