## 1
AB "ORLEN Lietuva"
Objekto pavadinimas: |  |  | ŠE, EŠEGĮ
|  | Vamzdynas: | K-3 MV 356
Line No:
Naudotų medžiagų sąrašas
List of used materials
No. | Medžiagos pavadinimas Material name | Medžiagos pavadinimas Material name | Matmuo Dimension | Medžiagos standartas ir markė Material grade | Gaminio standartas Reference standarts | Mat. Vnt. Unit | Kiekis Quantity | Liejimo Nr. Heat No. | Sertifikato Nr. Certifikate No.
1 | Vamzdis | - | 325 x 24 | 15ГС TU 14-3-460-75 | Brėžinys Nr. 336709, poz. Nr. 14, 15, 24, 28 | m. | 4.31 | - | 15252/27
2 | Alkūnė 90° | - | 325 x 24, 419 x 1300 x 2426; R - 450 | 15ГС TU 14-3-460-75 | Brėžinys Nr. 336709, poz. Nr. 16 | vnt. | 1 | - | 15252/27
3 | Alkūnė 90° | - | 325 x 24, 2746 x 1268 x 4721; R - 450 | 15ГС TU 14-3-460-75 | Brėžinys Nr. 336709, poz. Nr. 17 | vnt. | 1 | - | 15252/27
4 | Alkūnė 90° | - | 325 x 24, 1802 x 1268 x 3877; R - 450 | 15ГС TU 14-3-460-75 | Brėžinys Nr. 336709, poz. Nr. 21 | vnt. | 1 | - | 15252/27
5 | Alkūnė 90° | - | 325 x 24, 1200 x 2030 x 3937; R - 450 | 15ГС TU 14-3-460-75 | Brėžinys Nr. 336709, poz. Nr. 22 | vnt. | 1 | - | 15252/27
6 | Alkūnė 90° / 90° | - | 133 x 10, 1190 x 1000 x 1458 x 5532; R - 600 | 15ГС TU 14-3-460-75 | Brėžinys Nr. 336709, poz. Nr. 29 | vnt. | 1 | - | 15252/27
7 | Vamzdis | - | 133 x 10 | 15ГС TU 14-3-460-75 | Brėžinys Nr. 336709, poz. Nr. 33 | m. | 0.637 | - | Demontuotas 2023-03
8 | Vamzdis | - | 76 x 7,5 | 20 TU 14-3-460-75 | OST 24-320-09 | m. | 0.2 | - | 10949/7
9 | Vamzdis | - | 28 x | Anglinis | - | m. | 8.43 | - | -
10 | Vamzdis | - | 16 x | Anglinis | - | m. | 11.04 | - | -
11 | Trišakis | - | 426 x 50 | 15ГС TU 14-3-460-75 | 11 OST 24-104-12 | vnt. | 1 | - | 15252/27
12 | Trišakis | - | 325 x 40 - 133 x | 15ГС TU 14-3-460-75 | 12 OST 24-104-12 | vnt. | 1 | - | 15252/27
13 | Trišakis | - | 245 x 30 | 15ГС TU 14-3-460-75 | БК-500285 | vnt. | 1 | - | 15252/27
14 | Perėjimas K | - | 133 x 16 - 76 x | 15ГС TU 14-3-460-75 | 33 OST 24-318-06 | vnt. | 1 | - | 15252/27
15 | Perėjimas K | - | 28 x - 16 x | Anglinis | - | vnt. | 2 | - | -
16 | Prielaja-mova | - | M33 x 2 (48 x ) | 20 GOST 1050-74 | 11 OST 24-530-02 | vnt. | 1 | - | -
17 | Prielaja-mova | - | M27 x 2 (48 x ) | 20 GOST 1050-74 | 05 OST 24-530-02 | vnt. | 1 | - | -
18 | Atvamzdis | - | 28 x | 20 GOST 1050-74 | 08 OST 24-462-01 | vnt. | 6 | - | -
19 | Atvamzdis | - | 16 x | 20 GOST 1050-74 | 07 OST 24-462-01 | vnt. | 4 | - | -
20 | Trišakis | - | 28 x | Anglinis | - | vnt. | 4 | - | -
21 | Trišakis | - | 28 x - 16 x | Anglinis | - | vnt. | 2 | - | -
22 | Elektrosklendė | - | DN-250, Ps-230 | 20ГСП TU 108.671-77 | B-411Э-882-250Э | vnt. | 4 | - | 15252/27
23 | Elektrosklendė | - | DN-100, Ps-230 | 20ГСП TU 108.671-77 | B-405Э | vnt. | 1 | - | 15252/27
24 | Elektrosklendė | - | DN-50, Ps-230 | 20ГСП TU 108.671-77 | - | vnt. | 1 | - | 15252/27
25 | Ventilis | - | DN-20, Ps-230 | Anglinis | - | vnt. | 14 | - | -
26 | Atbulinis vožtuvas | - | DN-20, Ps-230 | Anglinis | - | vnt. | 1 | - | -
27 | Ventilis | - | DN-10, Ps-230 | Anglinis | - | vnt. | 13 | - | -
28 | Pakaba | - | DN-300 | 60c2 GOST 2052-53 | 17 МВН 049-63 | vnt. | 2 | - | -
29 | Atrama (nejudama) | - | DN-300 | Anglinis | 35 МВН 370-63 | vnt. | 2 | - | -
30 | Atrama | - | DN-300 | Anglinis | 36 МВН 370-63 | vnt. | 2 | - | -
31 | Atrama | - | DN-125 | 20 | GOST 5681-57 | vnt. | 1 | - | -
32 | Atrama | - | 16-ХБ-A | ВСт3пс | OST 36-146 | vnt. | 3 | - | -
33 | Termometro gilzė | - | M33 x 2 | Anglinis | - | vnt. | 1 | - | -
34 | Srieginis kamštis | - | M27 x 2 | 35 GOST 1051-59 | 03 OST 24-724-02 | vnt. | 1 | - | -
Remontas 2004. 10. 14 (KER)
35 | Perėjimas K | - | 28 x - 16 x | 20 | - | vnt. | 1 | - | -
36 | Trišakis | - | 28 x - 16 x | 20 | OST 108.030.113-87 | vnt. | 1 | - | 35886
37 | Vamzdis | - | 28 x 4 | 20 GOST 1050 | GOST 8733, 8734 | m. | 0.07 | - | 491
38 | Vamzdis | - | 16 x 3 | 20 GOST 1050 | GOST 8733, 8734 | m. | 0.7 | - | 591
Remontas 2022-01-26 UAB "Iremas"
39 | Vamzdis | PIPE | Ø325x24 | 15GS | TY 14-3p-55 | m. | 0.73 | 1075 | Paž. Nr.22/25
40 | Vamzdis | PIPE | Ø133x13 | Plienas 20 | TY 14-3p-55 | m. | 0.45 | Demontuota2023-03 | Paž. Nr.10/200
41 | Vamzdis | PIPE | 3/4"sch160 (Ø26,7x5,56) | ASTM A106Gr.B | ASME B36.10 | m. | 0.59 | 10086 | Paž. Nr.21/182
42 | Atvamzdis | NIPOLET | 3/4"x1.1/2"-36" sch160 BW | ASTM A105N | ASME B16.11 | vnt. | 2 | Demontuota2023-03 | 591
Remontas 2023-03-29 UAB "Iremas"
43 | Vamzdis | PIPE | Ø133x12,5 | P355NH | EN 10216 | m | 1.1 | 23650 | Paž. Nr.22/317
44 | Atvamzdis | NIPOLET | 3/4"x1.1/2"-36" 6000 BW | ASTM A105N | ASME B16.11 | vnt. | 1 | 1B0005044 | Paž. Nr.21/82