## page
AB "ORLEN Lietuva"
|  | Objekto pavadinimas: | Gamybos padalinys ŠE, EŠEGĮ
|  | Vamzdynas: | K-3;4 AG 399
Line No:
Naudotų medžiagų sąrašas
List of used materials
No. | Medžiagos pavadinimas | Material name | Matmuo Dimension | Medžiagos standartas ir markė Material grade | Gaminio standartas Reference standarts | Mat. Vnt Unit | Kiekis Quantity | Liejimo Nr. Heat No | Sertifikato Nr. Certifikate No.
1/25 | Alkūnė | ELBOW | 90° 377x45 800x1100x4255 R1500 | 15X1M1Ф-TS14-3-460 | OCT 24.321.04 | vnt | demontuota 2024-10-08 (atjungta)
2/26 | Alkūnė | ELBOW | 20° 377x45 763x1035x2322 R1500 | 15X1M1Ф-TS14-3-460 | OCT 24.321.04 | vnt | demontuota 2024-10-08 (atjungta)
3/27 | Alkūnė | ELBOW | 90° 377x45 1000x500x3855 R1500 | 15X1M1Ф-TS14-3-460 | OCT 24.321.04 | vnt | demontuota 2024-10-08 (atjungta)
4/28 | Alkūnė | ELBOW | 105° 377x45 1000x868x4617 R1500 | 15X1M1Ф-TS14-3-460 | OCT 24.321.04 | vnt | demontuota 2024-10-08 (atjungta)
5/29 | Alkūnė | ELBOW | 90° 377x45 800x800x3955 R1500 | 15X1M1Ф-TS14-3-460 | OCT 24.321.04 | vnt | demontuota 2024-10-08 (atjungta)
6/75 | Atvamzdis | NIPLLE | 140/570-10 20x | 15X1M1Ф-TS14-3-460 | 05 OCT 24.462.01 | vnt | demontuota 2024-10-08 (atjungta)
7/30 | Alkūnė | ELBOW | 60° 377x45 1186x604x3360 R1500 | 15X1M1Ф-TS14-3-460 | OCT 24.321.04 | vnt | demontuota 2024-10-08 (atjungta)
8/70 | Trišakis blokas trišakis + vamzdis | TEE+SMLS PIPE | (350x350 140x570x300) 530x95 377x45 | 15X1M1Ф-TS14-3-460 | TS 14-3-460-75 | vnt m | demontuota 2024-10-08 (atjungta)
9/35 | Alkūnė | ELBOW | 20° 377x45 943x1920x3386 R1500 | 15X1M1Ф-TS14-3-460 | OCT 24.321.04 | vnt | demontuota 2024-10-08 (atjungta)
10/34 | Alkūnė | ELBOW | 90° 377x45 800x800x3955 R1500 | 15X1M1Ф-TS14-3-460 | OCT 24.321.04 | vnt | demontuota 2024-10-08 (atjungta)
11/33 | Vamzdis | SMLS PIPE | 377x45 | 15X1M1Ф-TS14-3-460 | TS 14-3-460-75 | m | demontuota 2024-10-08 (atjungta)
12/32 | Alkūnė | ELBOW | 25° 377x45 2291x506x3452 R1500 | 15X1M1Ф-TS14-3-460 | OCT 24.321.04 | vnt | demontuota 2024-10-08 (atjungta)
13/31 | Alkūnė | ELBOW | 90° 377x45 500x2435x5290 R1500 | 15X1M1Ф-TS14-3-460 | OCT 24.321.04 | vnt | demontuota 2024-10-08 (atjungta)
14/37 | Vamzdis | SMLS PIPE | 377x45 | 15X1M1Ф-TS14-3-460 | TS 14-3-460-75 | m | demontuota 2024-10-08 (atjungta)
15/76 | Atvamzdis | NIPLLE | 140/570-10 28x | 15X1M1Ф-TS14-3-460 | 05 OCT 24.462.01 | vnt | demontuota 2024-10-08 (atjungta)
16/36 | Alkūnė | ELBOW | 90° 377x45 500x2361x5216 R1500 | 15X1M1Ф-TS14-3-460 | OCT 24.321.04 | vnt | demontuota 2024-10-08 (atjungta)
17/32 | Alkūnė | ELBOW | 25° 377x45 2291x506x3452 R1500 | 15X1M1Ф-TS14-3-460 | OCT 24.321.04 | vnt | demontuota 2024-10-08 (atjungta)
18/33 | Vamzdis | SMLS PIPE | 377x45 | 15X1M1Ф-TS14-3-460 | TS 14-3-460-75 | m | demontuota 2024-10-08 (atjungta)
19/48 | Aklė | CAP | 140/570-300 | 12X1MФ-TS14-3-460 | 06 OCT 24.501.01 | vnt | demontuota 2024-10-08 (atjungta)
20/34 | Alkūnė | ELBOW | 90° 377x45 800x800x3955 R1500 | 15X1M1Ф-TS14-3-460 | OCT 24.321.04 | vnt | demontuota 2024-10-08 (atjungta)
21/38 | Alkūnė | ELBOW | 20° 377x45 943x3637x5703 R1500 | 15X1M1Ф-TS14-3-460 | OCT 24.321.04 | vnt | demontuota 2024-10-08 (atjungta)
22/70 | Trišakis blokas trišakis + vamzdis | TEE+SMLS PIPE | (350x350 140x570x300) 530x95 377x45 | 15X1M1Ф-TS14-3-460 | TS 14-3-460-75 | vnt | 1 | --- | Projek. Nr.336702
23/70 | Trišakis blokas trišakis + vamzdis | TEE+SMLS PIPE | (350x350 140x570x300) 530x95 377x45 | 15X1M1Ф-TS14-3-460 | TS 14-3-460-75 | m | 1.2 | --- | Projek. Nr.336702
24/70 | Trišakis blokas trišakis + vamzdis | TEE+SMLS PIPE | (350x350 140x570x300) 530x95 377x45 | 15X1M1Ф-TS14-3-460 | TS 14-3-460-75 | m | 0.63 | --- | Projek. Nr.336702
25/70 | Trišakis blokas trišakis + vamzdis | TEE+SMLS PIPE | (350x350 140x570x300) 530x95 377x45 | 15X1M1Ф-TS14-3-460 | TS 14-3-460-75 | m | 0.3 | --- | Projek. Nr.336702
26/70 | Trišakis blokas trišakis + vamzdis | TEE+SMLS PIPE | (350x350 140x570x300) 530x95 377x45 | 15X1M1Ф-TS14-3-460 | TS 14-3-460-75 | m | 0.32 | --- | Projek. Nr.336702
27/35 | Alkūnė | ELBOW | 20° 377x45 943x1920x3386 R1500 | 15X1M1Ф-TS14-3-460 | OCT 24.321.04 | vnt | 1 | --- | Projek. Nr.336702
28/34 | Alkūnė | ELBOW | 90° 377x45 800x800x3955 R1500 | 15X1M1Ф-TS14-3-460 | OCT 24.321.04 | vnt | 1 | --- | Projek. Nr.336702
29/30 | Alkūnė | ELBOW | 60° 377x45 1186x604x3360 R1500 | 15X1M1Ф-TS14-3-460 | OCT 24.321.04 | vnt | 1 | --- | Projek. Nr.336702
30/29 | Alkūnė | ELBOW | 90° 377x45 800x800x3955 R1500 | 15X1M1Ф-TS14-3-460 | OCT 24.321.04 | vnt | 1 | --- | Projek. Nr.336702
31/28 | Alkūnė | ELBOW | 105° 377x45 578x868x4195 R1500 | 15X1M1Ф-TS14-3-460 | OCT 24.321.04 | vnt | 1 | --- | Projek. Nr.336702
32/77 | Atvamzdis | NIPLLE | 140/570-10 20x | 15X1M1Ф-TS14-3-460 | 05 OCT 24.462.01 | vnt | 1 | --- | Projek. Nr.336702
33/27 | Alkūnė | ELBOW | 90° 377x45 1000x500x3855 R1500 | 15X1M1Ф-TS14-3-460 | OCT 24.321.04 | vnt | 1 | --- | Projek. Nr.336702
34/26 | Alkūnė | ELBOW | 20° 377x45 763x1035x2322 R1500 | 15X1M1Ф-TS14-3-460 | OCT 24.321.04 | vnt | 1 | --- | Projek. Nr.336702
35/25 | Alkūnė | ELBOW | 90° 377x45 800x1100x4255 R1500 | 15X1M1Ф-TS14-3-460 | OCT 24.321.04 | vnt | 1 | --- | Projek. Nr.336702
36/78 | Atvamzdis | NIPLLE | 140/570-20 28x | 12X1MФ-TS14-3-460 | 05 OCT 24.462.01 | vnt | 1 | --- | Projek. Nr.336702
37/33 | Vamzdis | SMLS PIPE | 377x45 | 15X1M1Ф-TS14-3-460 | TS 14-3-460-75 | m | 3.63 | --- | Projek. Nr.336702
38/69 | Trišakis | TEE | (350x200 140x570x300x200) 530x95 377x45 | 15X1M1Ф-TS14-3-460 | TS 14-3-460-75 | vnt | 1 | --- | Projek. Nr.336702
39/32 | Alkūnė | ELBOW | 25° 377x45 1639x506x2199 R1500 | 15X1M1Ф-TS14-3-460 | OCT 24.321.04 | vnt | 1 | --- | Projek. Nr.336702
40/31 | Alkūnė | ELBOW | 90° 377x45 500x2935x5790 R1500 | 15X1M1Ф-TS14-3-460 | OCT 24.321.04 | vnt | 1 | --- | Projek. Nr.336702
41/59 | Vamzdis | SMLS PIPE | 377x45 | 15X1M1Ф-TS14-3-460 | TS 14-3-460-75 | m | 1.02 | --- | Projek. Nr.291002
42/58 | Alkūnė | ELBOW | 90° 377x45 500x2000x4855 R1500 | 15X1MФ-TS14-3-460 | OCT 24.321.04 | vnt | 1 | --- | Demontuota 2019-07
43/57 | Alkūnė | ELBOW | 25° 377x45 1539x506x2699 R1500 | 15X1M1Ф-TS14-3-460 | OCT 24.321.04 | vnt | 1 | --- | Projek. Nr.291002
44/110 | Trišakis | TEE | (350x250 140x570x300x250) 530x95 377x45 | 12X1M1Ф-TS14-3-460 | 03 OCT 24.104.16 | vnt | 1 | --- | Projek. Nr.291002
45/115 | Perėjimas K | REDUCER CONCENTRIC | (250x200 140x570x250x175) 530x95 377x45 | 12X1M1Ф-TS14-3-460 | 04 OCT 24.318.06 | vnt | 1 | --- | Projek. Nr.291002
46/56 | Vamzdis | SMLS PIPE | 377x45 | 15X1M1Ф-TS14-3-460 | TS 14-3-460-75 | m | 3.75 | --- | Projek. Nr.291002
47/55 | Alkūnė | ELBOW | 90° 377x45 800x800x3955 R1500 | 15X1M1Ф-TS14-3-460 | OCT 24.321.04 | vnt | 1 | --- | Projek. Nr.291002
48/54 | Alkūnė | ELBOW | 20° 377x45 2587x943x4063 R1500 | 15X1M1Ф-TS14-3-460 | OCT 24.321.04 | vnt | 1 | --- | Projek. Nr.291002
49 | Vamzdis | SMLS PIPE | 377x45 | 15X1M1Ф-TS14-3-460 | TS 14-3-460-75 | m | 0.4 | --- | Projek. Nr.291002
50/53 | Alkūnė | ELBOW | 90° 377x45 800x1300x4455 R1500 | 15X1M1Ф-TS14-3-460 | OCT 24.321.04 | vnt | 1 | --- | Projek. Nr.291002
51/124 | Alkūnė | ELBOW | 15° 377x45 576x1262x2255 R1500 | 15X1M1Ф-TS14-3-460 | OCT 24.321.04 | vnt | 1 | --- | Projek. Nr.291002
52/50 | Alkūnė | ELBOW | 60° 377x45 800x448x3603 R1500 | 15X1M1Ф-TS14-3-460 | OCT 24.321.04 | vnt | 1 | --- | Projek. Nr.291002
53/51 | Alkūnė | ELBOW | 60° 377x45 384x489x2784 R1500 | 15X1M1Ф-TS14-3-460 | OCT 24.321.04 | vnt | 1 | --- | Projek. Nr.291002
54/52 | Vamzdis | SMLS PIPE | 377x45 | 15X1M1Ф-TS14-3-460 | TS 14-3-460-75 | m | 0.3 | --- | Projek. Nr.291002
55/120 | Atvamzdis | NIPLLE | 140/570-10 20x | 12X1MФ-TS14-3-460 | 05 OCT 24.462.01 | vnt | 1 | --- | Projek. Nr.291002
56/126 | Vamzdis | SMLS PIPE | 219x25 | 12X1MФ-TS14-3-460 | TS 14-3-460-75 | m | 0.68 | --- | Projek. Nr.291002
57 | Vamzdis | SMLS PIPE | 28x4 | 12X1MФ-TS14-3-460 | TS 14-3-460-75 | m | 3.46 | ---
58 | Vamzdis | SMLS PIPE | 16x2,5 | 12X1MФ-TS14-3-460 | TS 14-3-460-75 | m | 2.47 | ---
59 | Trišakis | TEE | DN 20x20 | 12X1M1Ф GOCT 20072-74 | OCT108.720..05-82 | vnt | 1 | ---
60 | Prielaja |  | 66x |  |  | vnt | 1 | ---
61 | Perėjimas K | REDUCER CONCENTRIC | 28x -16x |  |  | vnt | 1 | ---
62 | Vamzdis | SMLS PIPE | 32x | 12X1MФ-TS14-3-460 | TS 14-3-460-75 | m | demontuota 2024-10-08 (atjungta)
63/83 | Elektrosklendė | GATE VALVE | 140/570-300 | 15X1M1ФЛ | TM-2-67 | vnt | demontuota 2024-10-08 (atjungta)
64 | Venrtilis | GLOBE VALVE | 20-250 | 12X1M1ФЛ |  | vnt | demontuota 2024-10-08 (atjungta)
65 | Venrtilis | GLOBE VALVE | 10-250 | 12X1M1ФЛ |  | vnt | demontuota 2024-10-08 (atjungta)
66 | Venrtilis | GLOBE VALVE | 10-250 | 12X1M1ФЛ |  | vnt | demontuota 2024-10-08 (atjungta)
67 | Venrtilis | GLOBE VALVE | 20-250 | 12X1M1ФЛ |  | vnt | demontuota 2024-10-08 (atjungta)
68 | Venrtilis | GLOBE VALVE | 10-250 | 12X1M1ФЛ |  | vnt | 1 | ---
69 | Venrtilis | GLOBE VALVE | 10-250 | 12X1M1ФЛ |  | vnt | 1 | --- | N-33
70 | Venrtilis | GLOBE VALVE | 10-250 | 12X1M1ФЛ |  | vnt | 1 | --- | N-34
71 | Venrtilis | GLOBE VALVE | 20-250 | 12X1M1ФЛ |  | vnt | demontuota 2024-10-08 (atjungta)
72/88 | Elektrosklendė | GATE VALVE | 140/570-300 | 15X1M1ФЛ | TM-2-67 | vnt | 1 | --- | 31A-86
73 | Venrtilis | GLOBE VALVE | 20-250 | 12X1M1ФЛ |  | vnt | 1 | --- | 13A 00260
74 | Venrtilis | GLOBE VALVE | 10-250 | 12X1M1ФЛ |  | vnt | 1 | --- | N-1
75 | Venrtilis | GLOBE VALVE | 10-250 | 12X1M1ФЛ |  | vnt | 1 | --- | N-2
76/130 | Elektrosklendė | GATE VALVE | 140/570-300 | 15X1M1ФЛ | TM-2-67 | vnt | 1 | --- | 3A-206
77 | Venrtilis | GLOBE VALVE | 10-250 | 12X1M1ФЛ |  | vnt | 1 | ---
78 | Venrtilis | GLOBE VALVE | 10-250 | 12X1M1ФЛ |  | vnt | 1 | ---
79 | Venrtilis | GLOBE VALVE | 20-250 | 12X1M1ФЛ |  | vnt | 1 | --- | 3a-3
80 | Venrtilis | GLOBE VALVE | 20-250 | 12X1M1ФЛ |  | vnt | 1 | --- | 13ap-62-1
81 | Venrtilis | GLOBE VALVE | 20-250 | 12X1M1ФЛ |  | vnt | 1 | --- | 13ap-62-2
82 | Sklendė | GATE VALVE | 140/570-175 | 15X1M1ФЛ | TM-2-67 | vnt | 1 | ---
83/12 | Atrama | SUPPORT | КX-377 |  |  | vnt | demontuota 2024-10-08 (atjungta)
84/13 | Atrama pakaba | SUPPORT |  |  |  | vnt | demontuota 2024-10-08 (atjungta)
85/14 | Atrama pakaba | SUPPORT |  |  |  | vnt | demontuota 2024-10-08 (atjungta)
86/15 | Atrama pakaba | SUPPORT |  |  |  | vnt | demontuota 2024-10-08 (atjungta)
87/16 | Atrama pakaba | SUPPORT |  |  |  | vnt | demontuota 2024-10-08 (atjungta)
88/17 | Atrama pakaba | SUPPORT |  |  |  | vnt | demontuota 2024-10-08 (atjungta)
89/18 | Atrama pakaba | SUPPORT |  |  |  | vnt | demontuota 2024-10-08 (atjungta)
90/19 | Atrama nejudama | SUPPORT | КX-377 |  |  | vnt | demontuota 2024-10-08 (atjungta)
91/20 | Atrama pakaba | SUPPORT |  |  |  | vnt | demontuota 2024-10-08 (atjungta)
92/21 | Atrama pakaba | SUPPORT |  |  |  | vnt | demontuota 2024-10-08 (atjungta)
93/22 | Atrama pakaba | SUPPORT |  |  |  | vnt | demontuota 2024-10-08 (atjungta)
94/15 | Atrama pakaba | SUPPORT |  |  |  | vnt | 1 | --- | projektas 336704 lapas Nr.14
95/16 | Atrama pakaba | SUPPORT |  |  |  | vnt | 1 | --- | projektas 336704 lapas Nr.15
96/14 | Atrama pakaba | SUPPORT |  |  |  | vnt | 1 | --- | projektas 336704 lapas Nr.13
97/13 | Atrama pakaba | SUPPORT |  |  |  | vnt | 1 | --- | projektas 336704 lapas Nr.12
98/12 | Atrama | SUPPORT | КX-377 |  |  | vnt | 1 | --- | projektas 336704 lapas Nr.11
99 | Atrama | SUPPORT | XБ-10 |  |  | vnt | Demontuota UAB"Iremas" 2019-09-26
100 | Atrama | SUPPORT | XБ-10 |  |  | vnt | 1 | --- | ---
101/17 | Atrama pakaba | SUPPORT |  |  |  | vnt | 1 | --- | projektas 336704 lapas Nr.16
102/18 | Atrama pakaba | SUPPORT |  |  |  | vnt | 1 | --- | projektas 336704 lapas Nr.17
103/72 | Atrama nejudama | SUPPORT | КX-377 |  |  | vnt | 1 | --- | projektas 291004a lapas Nr.54
104/35 | Atrama pakaba | SUPPORT |  |  |  | vnt | 1 | --- | projektas 291004a lapas Nr.21
105/34 | Atrama pakaba | SUPPORT |  |  |  | vnt | 1 | --- | projektas 291004a lapas Nr.29
106/33 | Atrama pakaba | SUPPORT |  |  |  | vnt | 1 | --- | projektas 291004a lapas Nr.28
107/36 | Atrama pakaba | SUPPORT |  |  |  | vnt | 1 | --- | projektas 291004a lapas Nr.30
108/31 | Atrama pakaba | SUPPORT |  |  |  | vnt | 1 | --- | projektas 291004a lapas Nr.27
109/30 | Atrama | SUPPORT | КX-377 |  |  | vnt | 1 | --- | projektas 291004a lapas Nr.25
110 | Atrama | SUPPORT | XБ-10 |  |  | vnt | 1 | --- | ---
111/73 | Atrama pakaba | SUPPORT | 219 |  |  | vnt | 1 | --- | projektas 291004a lapas Nr.49
112/74 | Atrama pakaba | SUPPORT | 219 |  |  | vnt | 1 | --- | projektas 291004a lapas Nr.46
113/50 | Atrama pakaba | SUPPORT | 219 |  |  | vnt | 1 | --- | projektas 291004a lapas Nr.35
114/39 | Atrama pakaba | SUPPORT | 219 |  |  | vnt | 1 | --- | projektas 291004a lapas Nr.33
115/XIV | Atrama | SUPPORT | КX-219 |  |  | vnt | 1 | ---
116 | Atrama | SUPPORT | XБ-20 |  |  | vnt | 1 | --- | ---
2000-10-25
117 | Vamzdis | SMLS PIPE | 28x4,5 | 12X1MФ-TS14-3-460 | TS 14-3-460-75 | m | 4.62 | --- | 1717/9
118 | Vamzdis | SMLS PIPE | 32x5 | 12X1MФ-TS14-3-460 | TS 14-3-460-75 | m | 0.7 | --- | 752808
119 | Trišakis | TEE | DN 20x20 | 12X1M1Ф GOCT 20072-74 | OCT108.720..05-82 | vnt | 2 | ---
120 | Venrtilis | GLOBE VALVE | 20-250 | 12X1M1ФЛ | 999-20-0 | vnt | 1 | --- | 13A00255
121 | Venrtilis | GLOBE VALVE | 20-250 | 12X1M1ФЛ | 999-20-0 | vnt | 1 | --- | 13A00256
122 | Venrtilis | GLOBE VALVE | 20-250 | 12X1M1ФЛ | 999-20-0 | vnt | 1 | --- | 13A00264
123 | Venrtilis | GLOBE VALVE | 20-250 | 12X1M1ФЛ | 999-20-0 | vnt | 1 | --- | 13A00265
124 | Venrtilis | GLOBE VALVE | 20-250 | 12X1M1ФЛ | 999-20-0 | vnt | 1 | --- | 13A00113
125 | Venrtilis | GLOBE VALVE | 20-250 | 12X1M1ФЛ | 999-20-0 | vnt | 1 | --- | 31A00127
126 | Venrtilis | GLOBE VALVE | 20-250 | 12X1M1ФЛ | 999-20-0 | vnt | 1 | --- | 31A0093
2001-08-08
127 | Aklė | CAP | DN 219 |  |  | vnt | 1 | ---
2003-04-17
128 | Alkūnė | ELBOW | 90° 219x | 12X1M1ФЛ |  | vnt | 1 | ---
2004-05-17
129 | Alkūnė | ELBOW | 30° 219x32 | 12X1M1ФЛ | 14-3p-55-2001 | vnt | 1 | --- | 52942
130 | Alkūnė | ELBOW | 90° 219x32 | 12X1M1ФЛ | 14-3p-55-2001 | vnt | 1 | --- | 52942
131 | Alkūnė | ELBOW | 45° 219x32 | 12X1M1ФЛ | 14-3p-55-2001 | vnt | 1 | --- | 52942
132 | Alkūnė | ELBOW | 90° 219x32 | 12X1M1ФЛ | 14-3p-55-2001 | vnt | 1 | --- | 52942
133 | Alkūnė | ELBOW | 30° 219x32 | 12X1M1ФЛ | 14-3p-55-2001 | vnt | 1 | --- | 52942
134 | Vamzdis | SMLS PIPE | 219x30 | 15X1M1ФЛ | TS 14-3-460-75 | m | 1.1 | --- | 1295/Б
135 | Alkūnė | ELBOW | 90° 219x32 | 12X1M1ФЛ | 14-3p-55-2001 | vnt | 1 | --- | 52942
136 | Alkūnė | ELBOW | 90° 219x32 | 12X1M1ФЛ | 14-3p-55-2001 | vnt | 1 | --- | 52942
2007-10-30
137 | Vamzdis | SMLS PIPE | 377x45 | 15X1M1ФЛ | TS 14-3-460-75 | m | demontuota 2024-10-08 (atjungta)
2007-11-13
139 | Vamzdis | SMLS PIPE | 28x4,5 | 12X1MФ-TS14-3-460 | TS 14-3-460-75 | m | 0.9 | --- | 16626
140 | Venrtilis | GLOBE VALVE | 20-250 | 15X1M1ФЛ | TY 37-022-05015348-98 | vnt | 1 | --- | 999-20-0
141 | Venrtilis | GLOBE VALVE | 20-250 | 15X1M1ФЛ | TY 37-022-05015348-98 | vnt | 1 | --- | 999-20-0
2009-08-12
142 | Vamzdis | SMLS PIPE | 219x30 | 15X1M1ФЛ | TS 14-3-460-75 | m | 1 | --- | 1295/Б
143 | Tūtinis aparatas (diafragma) |  | 219x30 | 15X1M1ФЛ | TS 14-3p-55-2001 | vnt | 1 | --- | Paž.Nr.4608
144 | Alkūnė | ELBOW | 30° 219x32 | 12X1M1ФЛ | 14-3p-55-2001 | vnt | 1 | --- | 59827
145 | Vamzdis | SMLS PIPE | 16x3 | 12X1M1ФЛ | TS 108-984-80 | m | 0.2 | --- | 589-10-0
146 | Atvamzdis perėjimas |  | 23x6,5-16x3 | 12X1M1ФЛ |  | vnt | 4 | --- | Paž.Nr.4608
147 | Aklė | CAP | DN 10 | 12X1MФ | VI-09-89 | vnt | 2 | --- | pasas Nr.457-699687/21-23/09
148 | Venrtilis | GLOBE VALVE | 10-250 | 12X1M1Ф GOCT 20072-74 | TY 108-984-80 | vnt | 1 | --- | 589.10.0
149 | Venrtilis | GLOBE VALVE | 10-250 | 12X1M1Ф GOCT 20072-74 | TY 108-984-80 | vnt | 1 | --- | 589.10.0
2014.02 UAB "Rudesta"
150 | Atvamzdis | Veldolet | 3/4" XS | 12X1MF | Brėž. Nr.AN-14-07 | vnt | 1 | ... | pasas Nr.121/14
2019-07-26 AMIKSAS UAB
151 | Spec. alkūnė 90 | ELBOW | 377x45 | 15X1M1F | TU 14-3P-55-2001 | vnt | 1 | 8F1013 | Pasas ПЭТ-494.18ПС 7086/1
2019.10.25 UAB "Iremas"
152 | Vamzdis | SMLS PIPE | 19x4, L-200mm | 12X1MF | - | vnt | 1 | --- | pasas Nr.17/19
153 | Reperiai (4 vnt) | - | Ø12 (4 vnt) | 12X1MF | - | vnt | 1 | --- | pasas Nr.23/19
2024.10.08 UAB "AMIKSAS" (Aklė atkelta iš v.K-4 AG 397 poz.nr.48)
154 | Aklė | CAP | Dn350 (140/560-175) | 12X1MF | 14-3-460-75 | vnt | 1 | - | Esamas. UTth/M-13003 (2024.07.29); HT/M-3800 (2024.07.29); PMI/M-5750 (2024.07.29)
2025.06 UAB "Vitmarga" (Elementai perkelti iš nuo 2001m.neeksploatuoto vamzdyno ruožo)
155 | Elektrosklendė | GATE VALVE | 140/570-175 | 15X1M1ФЛ | TY 108-987-81 | vnt | 1 | --- | ---
156 | Vamzdis | SMLS PIPE | 219x25 | 12X1MФ | TS 14-3-460-75 | m | 0.15 | --- | Projek. Nr.291002