## 1
|  | Objekto pavadinimas: | Gamybos padalinys Nr.1, LK-1 įrenginys Nr.2 S-200
|  | Vamzdynas: | V.211/3
Line No:
Naudotų medžiagų sąrašas
List of used materials
No. | Elemento pavadinimas Material name | Medžiagos pavadinimas Material name | Matmuo Dimension | Medžiagos standartas ir markė Material grade | Gaminio standartas Reference standarts | Mato Vnt. Unit | Kiekis Quantity | Liejimo Nr. Heat No | Sertifikato Nr. Certifikate No.
1 | Vamzdis |  | Ø 550 x 22 | 20 GOST 1050 | GOST 8732-70 | m | 53.8 |  | 77.04.25 235
2 | Vamzdis |  | Ø 426 x 14 | 20 GOST 1050 | GOST 8732-78 | m | 11.08 |  | 79.08.8 2834/1
3 | Vamzdis |  | Ø 377 x 12 | 20 GOST 1050 | GOST 8732-70 | m | 18.3 |  | 79.08.08 337
4 | Vamzdis |  | Ø 219 x 7 | 20 GOST 1050 | GOST 8732-70 | m | 18.3 |  | 78.03.09 1575
5 | Vamzdis |  | Ø 108 x 4 | 20 GOST 1050 | GOST 8732-70 | m | 6.3 |  | 79.05.18 3303
6 | Vamzdis |  | Ø 57 x 6 | 20 GOST 1050 | GOST 8732-70 | m | 1.22 |  | 79.02.31 33
7 | Alkūnė 90° |  | Ø 550 x 22 | 20 GOST 1050 | GOST 17375-77 | vnt. | 4 |  | 78.03.01 141
8 | Alkūnė 90° |  | Ø 426 x 14 | 20 GOST 1050 | TУ 36-933-67 | vnt. | 2 |  | 74.03.01 239
9 | Alkūnė 90° |  | Ø 377 x 12 | 20 GOST 1050 | GOST 17375-77 | vnt. | 4 |  | 79.09.13 248
10 | Alkūnė 90° |  | Ø 219 x 7 | 20 GOST 1050 | GOST 17375-77 | vnt. | 1 |  | 75.12.16 2404
11 | Alkūnė 90° |  | Ø 108 x 4 | 20 GOST 1050 | GOST 17375-77 | vnt. | 2 |  | 78.11.16 1721
13 | Perėjimas K |  | Ø 550 x 26 - 426 x 24 | 20 GOST 1050 | GOST 17378 | vnt. | 1
14 | Perėjimas K |  | Ø 550 x 24 - 377 x 22 | 20 GOST 1050 | GOST 17378 | vnt. | 2
15 | Trišakis |  | Ø 550 x 40 | 20 GOST 1050 |  | vnt. | 1
16 | Trišakis |  | Ø 57 x 6 - 45 x 6 | 20 GOST 1050 |  | vnt. | 1
17 | Atvamzdis |  | Ø 22 x | anglinis |  | vnt. | 1
18 | Prielaja-mova |  | Ø 32 x 6 | anglinis |  | vnt. | 2
18a | Atvamzdis |  | Ø 26 x 5 | anglinis |  | vnt. | 1
19 | Vožtuvas atb. |  | DN 350 Ps 64 |  |  | vnt. | 2
20 | Vožtuvas aps. |  | DN 100 Ps 64 |  |  | vnt. | 1
21 | Diafragma |  | DN 400 Ps 64 | anglinis |  | vnt. | 1
22 | Sklendė |  | DN 50 Ps 64 |  |  | vnt. | 3
23 | Sklendė VOGT |  | 3/4 “ class 800 (DN-20, Ps-135) | A105 | API 598 | vnt. | 1
24 | Flanšas |  | DN 400 Ps 64 | 20 GOST 1050 | GOST 8479-70 | vnt. | 3
25 | Flanšas |  | DN 350 Ps 64 | 20 GOST 1050 | GOST 12821 | vnt. | 2
26 | Flanšas |  | DN 100 Ps 64 | 20 GOST 1050 | GOST 8479-70 | vnt. | 1
27 | Flanšas |  | DN 50 Ps 64 | 20 GOST 1050 | GOST 12821 | vnt. | 4
27a | Flanšas |  | DN 20 Ps 64 | 20 GOST 1050 | GOST 12821 | vnt. | 1
27b | Flanšas aklė |  | 7-20X160 | EN10028-2, P265GH | brėž.Nr.AN-25-40 | vnt. | 1 |  | Pasas Nr.798/24
28 | Flanšas-aklė |  | DN 50 Ps 64 | anglinis |  | vnt. | 1
29 | Aklė |  | DN 50 Ps 64 | anglinis |  | vnt. | 1
30 | Atrama |  | ОПП-2 / 150 x 550 | anglinis | GOST 14911-69 | vnt. | 1
31 | Atrama |  | ОПБ-1 / 550 | anglinis | GOST 14911-69 | vnt. | 8
33 | Atrama |  | ОПX-2 / 106 x 550 | anglinis | GOST 14911-69 | vnt. | 1
34 | Atrama |  | ОTП-426 | anglinis | GOST 14911-69 | vnt. | 1
35 | Atrama |  | ОПБ-1 / 426 | anglinis | GOST 14911-69 | vnt. | 3
36 | Atrama |  | ОПП-2 / 150 x 377 | anglinis | GOST 14911-69 | vnt. | 2
37 | Atrama |  | ОTП-219 | anglinis | GOST 14911-69 | vnt. | 2
38 | Atrama |  | ОПП-2 / 100 x 108 | Anglinis | GOST 14911-69 | vnt. | 1
39 | Smeigė |  | M42 ×240 | 35 | GOST 9066 | vnt. | 48
40 | Veržlė |  | M 42 | 25 | GOST 9064 | vnt. | 96
41 | Smeigė |  | M36 ×200 | 35 | GOST 9066 | vnt. | 32
42 | Veržlė |  | M 36 | 25 | GOST 9064 | vnt. | 64
43 | Smeigė |  | M20 ×120 | 35 | GOST 9066 | vnt. | 4
44 | Veržlė |  | M 20 | 25 | GOST 9064 | vnt. | 8
buvęs vamzdynas V.212
45 | Vamzdis |  | Ø 219 x 10 | 20 GOST 1050 | GOST 8732 | m | 0.32 |  | pakeista 1998m. 08mėn.
46 | Perėjimas K |  | Ø 219 x 10 - 159 x 8 | 20 GOST 1050 | GOST 17378 | vnt. | 2 |  | pakeista 1998m. 08mėn.
47 | Perėjimas K |  | Ø 159 x 8 - 108 x 6 | 20 GOST 1050 | GOST 17378 | vnt. | 2
48 | Vožtuvas reg. |  | DN 100 Ps 64 |  |  | vnt. | 1
49 | Sklendė |  | DN 200 Ps 64 |  |  | vnt. | 2
50 | Flanšas |  | DN 200 Ps 64 |  | GOST 12821 | vnt. | 4
51 | Flanšas |  | DN 100 Ps 64 |  | GOST 12821 | vnt. | 2
2002m. 11mėn. rekonstrukcija AB "Mažeikių nafta" RMC
52 | Vamzdis |  | Ø 32 x 5 | 20 GOST 1050 | GOST 8733-74/8734-75 | m | 0.1 |  | 835
53 | Atvamzdis |  | K 1″ (Ø 34 x 4) | 20 GOST 1050 | T-011402-TM-03-89-55 | vnt. | 1 |  | 697-35456/14/02
54 | Flanšas |  | 7-25×63 | 20 GOST 1050 | GOST 12821-80 | vnt. | 2 |  | 887
55 | Sklendė VOGT |  | 1“ Class 800 (DN-25, Ps-135) | ASTM A105 | API 598 | vnt. | 1 |  | 2002 02 20
56 | Kamštis srieg. |  | 1″ |  |  | vnt. | 1
57 | Smeigė |  | M16 ×100 | 35 | GOST 9066 | vnt. | 4
58 | Veržlė |  | M 16 | 25 | GOST 9064 | vnt. | 8
2003m. 01mėn. rekonstrukcija UAB "Tarptautinė statybos korporacija (ICC)"
59 | Vamzdis |  | Ø 219 x 8 | 20 GOST 1050 | GOST 8732 | m | 4.25 |  | 631
60 | Diafragma |  | DN 200 Ps 63 | 20 GOST 1050 |  | vnt. | 1
61 | Flanšas |  | DN 200 Ps 63 | 20 GOST 1050 | GOST 12821 | vnt. | 2 |  | 889
2003m. 06mėn. rekonstrukcija UAB "ARIMETRAS"
62 | Vamzdis |  | Ø 108 x 6 | 20 GOST 1050 | GOST 8732 | m | 1.69 |  | 1488
63 | Alkūnė 90° |  | Ø 108 x 6 | 20 GOST 1050 | GOST 17375 | vnt. | 1 |  | 20954
64 | Atvamzdis SOL |  | 6×3/4" Ø 168,30×26,70 | ASTM A 105/N | ASME B 16.11 | vnt. | 1 |  | 03984
65 | Vožtuvas atb. |  | DN 100 Ps 64 | 20 GOST 1050 |  | vnt. | 1 |  | 112
66 | Sklendė CV 810 |  | 3/4" Ø 26,70 | ASTM A 105/N | ASME B 16.34 | vnt. | 1 |  | C 021767-011/01
67 | Flanšas |  | DN 100 Ps 64 | 20 GOST 1050 | GOST 12821 | vnt. | 3 |  | 233
68 | Smeigė |  | M24 ×130 | 35 | GOST 9066 | vnt. | 8
69 | Veržlė |  | M 24 | 25 | GOST 9064 | vnt. | 16
2007m. 10mėn. rekonstrukcija UAB "VARIMONTA"
70 | Vamzdis |  | Ø 108 x 6 | 20 GOST 1050 | GOST 8732/8731 | m | 1.7 |  | 3604
71 | Alkūnė 90° |  | Ø 108 x 8 | 20 GOST 1050 | GOST 17375 | vnt. | 2 |  | 3284
73 | Flanšas |  | 7-100×63 | 20 GOST 1050 | GOST 12821 | vnt. | 1 |  | 1900
74 | Atrama |  | ОПП-2 / 100 x 108 | anglinis | GOST 14911-69 | vnt. | 1
75 | Žiedas met. |  | 7-100×64 | 08КП |  | vnt. | 1
76 | Smeigė |  | M24 ×150 | 35 | GOST 9066 | vnt. | 8
77 | Veržlė |  | M 24 | 25 | GOST 9064 | vnt. | 16
2008m. 03mėn. rekonstrukcija UAB "VARIMONTA"
78 | Vamzdis |  | Ø 550 x 22 | 20 GOST 1050 | GOST 8732/8731 | m | 5.65 |  | 353
79 | Vamzdis |  | Ø 219 x 10 | 20 GOST 1050 | GOST 8732/8731 | m | 14.29 |  | 853
80 | Vamzdis |  | Ø 108 x 6 | 20 GOST 1050 | GOST 8732/8731 | m | 4.35 |  | 3604
81 | Vamzdis |  | Ø 89 x 6 | 20 GOST 1050 | GOST 8732/8731 | m | 0.1 |  | 3600
82 | Alkūnė 90° |  | Ø 219 x 12 | 20 GOST 1050 | GOST 17375-01 | vnt. | 5 |  | 3451
83 | Alkūnė 90° |  | Ø 108 x 8 | 20 GOST 1050 | GOST 17375 | vnt. | 2 |  | 3372
84 | Alkūnė 90° |  | Ø 89 x 6 | 20 GOST 1050 | GOST 17375-01 | vnt. | 1 |  | 4105
85 | Perėjimas K |  | Ø 159 x 10 - 108 x 8 | 20 GOST 1050 | GOST 17378-01 | vnt. | 1 |  | 3396
86 | Perėjimas K |  | Ø 159 x 10 - 89 x 8 | 20 GOST 1050 | GOST 17378-01 | vnt. | 1 |  | 4030
87 | Trišakis |  | Ø 219 x 12 | 20 GOST 1050 | GOST 17376-01 | vnt. | 1 |  | 4119
88 | Trišakis |  | Ø 219 x 16 - 159 x 12-20-20 | 20 GOST 1050 | TУ 3647-095-00148139 | vnt. | 2 |  | 3100
89 | Atvamzdis (NIPOLET) |  | 12″-6"×1" | ASTM A105N | ASME B1.20.1 | vnt. | 3 |  | 3609
90 | Vožtuvas atb. |  | 7-200×63 | GP240GH |  | vnt. | 1 |  | 740
91 | Diafragma |  | DN 100 Ps | 20 GOST 1050 | GOST 26969-86 | vnt. |  |  | 741
92 | Sklendė |  | 7-200×64 | 20Л |  | vnt. | 1 |  | 0802/08
93 | Sklendė |  | 7-80×63 | GP240GH |  | vnt. | 1 |  | 0709/10
94 | Sklendė VOGT |  | 1“ Class 800 (DN-25, Ps-135) | ASTM A105 | API 598 | vnt. |  |  | 0712/03
95 | Flanšas |  | DN 200 Ps 63 | C22.8 | ANSI B 16.5 RTJ | vnt. | 2 |  | 3431
96 | Flanšas |  | 7-200×63 | 20 GOST 1050 | GOST 12821-80 | vnt. | 3 |  | 3693
97 | Flanšas |  | 7-100×40 | 20 GOST 1050 | GOST 12821-80 | vnt. | 2 |  | 3721
98 | Flanšas |  | 7-80×63 | 20 GOST 1050 | GOST 12821 | vnt. | 1 |  | 3076
99 | Atrama |  | 219-KП-A11 | Cт3 | OCT 36-146-88 | vnt. | 1 |  | 07/03/02
100 | Atrama |  | 108-KП-A11 | Cт3 | OCT 36-146-88 | vnt. | 1 |  | 07/03/02
101 | Kamštis srieg. |  | 1″ | LF2 ASTM A350 | ASME B16.11 | vnt. | 3 |  | 2698
102 | Gilzė |  | 273×5, L = 500 | anglinis |  | vnt. | 1
103 | Smeigė |  | M33 ×170 | 24CrMo5 | DIN 500493.1B | vnt. | 24 |  | 3431
104 | Veržlė |  | M 33 | CK 35 | DIN 500493.1B | vnt. | 48 |  | 3431
105 | Žiedas-ARAKO |  | DN 200 Ps 63 R49 | C22.8 |  | vnt. | 2 |  | 1881/2/2007
106 | Smeigė |  | M 30 × 220 | B7 ASTM A193 | ASME SA193 | vnt. | 12 |  | 07212/39-1678/270
107 | Veržlė |  | M 30 | 2H ASTM A194 | ASME SA194 | vnt. | 24 |  | 07212/39-1678/270
108 | Smeigė |  | M 30 × 180 | B7 ASTM A193 | ASME SA193 | vnt. | 36 |  | 07053/44-1248/228
109 | Veržlė |  | M 30 | 2H ASTM A194 | ASME SA194 | vnt. | 72 |  | 07053/44-1248/228
110 | Žiedas-ARMKO |  | 7-200×100 | 08КП | OCT 26-845-73 | vnt. | 3 |  | 10784-1
113 | Smeigė |  | M 20 × 220 | B7 ASTM A193 | ASME SA193 | vnt. | 8 |  | 07053/44-1248/228
114 | Veržlė |  | M 20 | 2H ASTM A194 | ASME SA194 | vnt. | 16 |  | 07053/44-1248/228
115 | Smeigė |  | M 20 × 220 | B7 ASTM A193 | ASME SA193 | vnt. | 8 |  | 07053/44-1248/228
116 | Veržlė |  | M 20 | 2H ASTM A194 | ASME SA194 | vnt. | 16 |  | 07053/44-1248/228
117 | Žiedas-ARMKO |  | 7-200×100 | 08КП | OCT 26-845-73 | vnt. | 3 |  | 10784-1
2008m. 10mėn. uždarymas UAB "VARIMONTA"
120 | Smeigė |  | M 24 × 140 | B7 ASTM A193 | ASME SA193 | vnt. | 16 |  | 07249/38-1171/281
121 | Veržlė |  | M 24 | 2H ASTM A194 | ASME SA194 | vnt. | 32 |  | 07249/38-1171/281
122 | Tarpinė IDT SIGRAFLEX |  | DN 150 Ps 64 | plienas 1,4571+grafitas |  | vnt. | 1 |  | 584/06
2009m. 03mėn. rekonstrukcija UAB "VARIMONTA"
123 | Vamzdis |  | Ø 219 x 10 | 20 GOST 1050 | GOST 8732/8731 | m | 3.87 |  | 3520
124 | Vamzdis |  | Ø 159 x 10 | 20 GOST 1050 | GOST 8732/8731 | m | 5.59 |  | 3138
125 | Alkūnė 90° |  | Ø 219 x 12 | 20 GOST 1050 | GOST 17375 | vnt. | 3 |  | 3451
126 | Alkūnė 90° |  | Ø 159 x 12 | 20 GOST 1050 | GOST 17375 | vnt. | 4 |  | 3242
127 | Trišakis |  | Ø 219 x 16 | 20 GOST 1050 | TУ 3647-095-00148139 | vnt. | 1 |  | 3100
128 | Trišakis |  | Ø 219 x 16 - 159 x 12 | 20 GOST 1050 | TУ 3647-095-00148139 | vnt. | 2 |  | 3100
129 | Atvamzdis (NIPOLET) |  | 1″×12"-6", XS | ASTM A105N | ASME B1.20.1 | vnt. | 3 |  | 3609
130 | EL. sklendė RF |  | DN 200 Ps 63 | GS-C25 | DIN 3230 T 1-3 | vnt. | 1 |  | 0703/03-1
131 | Sklendė |  | 7-150×64 | 20Л | TУ 2607-1440-87 | vnt. | 1 |  | 822
132 | Sklendė VOGT |  | 1“ Class 800 (DN-25, Ps-135) | ASTM A105 | API 598 | vnt. | 3 |  | 0707/26
133 | Prailginto tipo sklendė |  | 3/4 “ class 800 (DN-20, Ps-135) | ASTM A105 | API 598 | vnt. | 1 |  | 3521
134 | Flanšas |  | DN 200 Ps 64 | C22.8 | DIN 2636 | vnt. | 1 |  | 3334
135 | Flanšas |  | 1-200×63 | 20 GOST 1050 | GOST 12821 | vnt. | 1 |  | 3422
136 | Flanšas |  | 7-150×63 | 20 GOST 1050 | GOST 12821 | vnt. | 2 |  | 4609
137 | Atrama |  | ОTП-219 | Cт3 cп | OST-36-146-88 | vnt. | 3 |  | 707
138 | Kamštis srieg. |  | 1″ | ASTM A105 | ASME B16.11 | vnt. | 3 |  | 3958
139 | Smeigė |  | M33 ×200 | B7 ASTM A193 | ASME SA193 | vnt. | 12 |  | 07249/48-1436/291
140 | Veržlė |  | M 33 | 2H ASTM A194 | ASME SA194 | vnt. | 24 |  | 08225/32-1581/242
141 | Smeigė |  | M30 ×190 | B7 ASTM A193 | ASME SA193 | vnt. | 76 |  | 07159/37-1198/225
142 | Veržlė |  | M 30 | 2H ASTM A194 | ASME SA194 | vnt. | 152 |  | 07159/37-1198/225
143 | Smeigė |  | M24 ×140 | B7 ASTM A193 | ASME SA193 | vnt. | 8 |  | 07249/38-1171/281
144 | Veržlė |  | M 24 | 2H ASTM A194 | ASME SA194 | vnt. | 16 |  | 07249/38-1171/281
145 | Tarpinė Camprofile |  | DN 200 Ps 64 | grafitas/1.4541 | DIN 2636 | vnt. | 1 |  | 00045/08-AS
146 | Tarpinė Camprofile |  | DN 200 Ps 64 | grafitas/1.4541 | GOST 12821 | vnt. | 1 |  | 0000157-AS
147 | Žiedas-ARMKO |  | DN 150 Ps 63 | 08КП | 26.260.461-99 | vnt. | 2 |  | 205
2008m. 10mėn. uždarymas UAB "VARIMONTA"
148 | Tarpinė IDT SIGRAFLEX |  | DN 1-125 Ps 64 (141×175) | plienas 1,4401+grafitas | EN-1514-1 | vnt. | 1 |  | 1011/07
2012 12 13 Rekonstrukcija UAB "Rudesta"
149 | Vamzdis | Pippe | Ø88,9x7,62 | ASTM A106 Gr.B | ASME B36.10 | m | 0.07 |  | Paž. Nr.3171 Sert. Nr.040000996632
150 | Flanšas | Flange | WN RF 3“ XS class600 LBS | ASTM A105 | ASME B16.5 | vnt. | 1 |  | Paž. Nr. 3319 Sert. Nr. 85846
151 | Atvamzdis | WELDOLET | Atvamzdis WELDOLET 3“x8“ sch80 | ASTM A105N | ASME B16.25 | vnt. | 1 |  | Paž. Nr. 4091 Sert. Nr. 05/14460
152 | Smeigė/veržlė | STUD BOLT/NUT | M20x130/M20 | ASME SA193 ASME SA194 | Sert. Nr.12034/30- 770-1500/111 | vnt. | 8/16 |  | Sert. Nr.12034/30- 770-1500/111
153 | Tarpinė | Gasket | Camprofile 3“ kl.300/600, R/F (98,4x123,8x146,1 mm) | 1,4541/grafitas | EN 1514 | vnt. | 1 |  | Nr.81/2012-AS
154 | Tarpinė | Gasket | Camprofile Dn100 Pn10-160, T/G (129x149 mm) | 1,4541/grafitas | EN 1514 | vnt. | 1 |  | Nr.0000158-AS
Rekonstrukcija UAB Varimonta 2016.08 mėn.
155 | Vamzdis | PIPE | Ø323,8x12,7 | P265GH | EN 10028 | m | 0.13 | 872616 | Paž. Nr.16/122
156 | Vamzdis | PIPE | Ø219,1x8,18 (8" STD) | ASTM A106Gr.B | ASME B36.10 | m | 87.33 | 431987 | Paž. Nr.16/105
157 | Vamzdis | PIPE | Ø114,3x6,02 (4" STD) | ASTM A106Gr.B | ASME B36.10 | m | 5.26 | 284032 | Paž. Nr.16/105
158 | Vamzdis | PIPE | Ø33,4x6,35 (1" sch160) | ASTM A106Gr.B | ASME B36.10 | m | 0.3 | 594200 | Paž. Nr. 16/105
159 | Alkūnė 90° | ELBOW 90° | LR 90° ø219,1x8,18 (8" STD) | ASTM A234WPB | ASME B16.9 | vnt. | 30 | 89272 | Paž. Nr.16/106
160 | Alkūnė 45° | ELBOW 45° | 45° ø219,1x8,18 (8" STD) | ASTM A234WPB | ASME B16.9 | vnt. | 1 | 311869 | Paž. Nr.4305-1
161 | Alkūnė 90° | ELBOW 90° | LR 90° ø114,3x6,02 (4" STD) | ASTM A234WPB | ASME B16.9 | vnt. | 7 | 43189 | Paž. Nr.16/106
162 | Alkūnė 90° | ELBOW 90° | SW 90° 1" 6000 | ASTM A105N | ASME B16.11 | vnt. | 1 | 13/77833 | Paž. Nr.16/48
162.1 | Alkūnė 90° | ELBOW 90° | SW 90° 1" 6000 | ASTM A105N | ASME B16.11 | vnt. | 1 | 15/73208 | Paž. Nr.16/132
163 | Trišakis | TEE | 323,9x12,7-219,1x12,7 (12"-8" XS) | ASTM A234WPB | ASME B16.9 | vnt. | 1 | 941098 | Paž. Nr.16/133
164 | Trišakis | TEE | Ø219,1x8,18 (8" STD) | ASTM A234WPB | ASME B16.9 | vnt. | 2 | 24518 | Paž. Nr.16/106
165 | Trišakis | TEE | Ø219,1x8,18x114,3x6,02 (8"x4" STD) | ASTM A234WPB | ASME B16.9 | vnt. | 1 | T37205 | Paž. Nr.16/107
166 | Trišakis | TEE | Ø 114,3x6,02 (4" STD) | ASTM A234WPB | ASME B16.9 | vnt. | 2 | T20958 | Paž. Nr.16/107
167 | Perėjimas K | REDUCER CONN | K ø114,3x6-108x6 | P265GH | MN0000-TV-005 | vnt. | 3 | 340563 | Paž. Nr.14/18
168 | Perėjimas K | REDUCER CONN | K ø114,3x6,02 -88,9x5,49 (4"-3' STD) | ASTM A234WPB | ASME B16.9 | vnt. | 1 | 13G161V | Paž. Nr.16/124
169 | Atvamzdis | NIPOLET | 3/4"-1.1/2"÷36" class 6000 PE | ASTM A105N | ASME B1.20.1 | vnt. | 3 | 166656 | Paž. Nr.4065
170 | Atvamzdis | NIPOLET | 3/4"-1.1/2"÷36" class 6000 PE | ASTM A105N | ASME B1.20.1 | vnt. | 2 | 15/73354 | Paž. Nr.16/126
171 | Atvamzdis | NIPOLET | 1/2"-1.1/2"÷36" class 6000 PE | ASTM A105N | ASME B1.20.1 | vnt. | 4 | 06/74670 | Paž. Nr.4026
172 | Flanšas | FLANGE | 8" 300 WN-RF STD | ASTM A350 LF2 | ASMR B16.5 | vnt. | 5 | 418590 | Paž. Nr.16/130
172.1 | Flanšas | FLANGE | 8" 300 WN-RF STD | ASTM A105N | ASMR B16.5 | vnt. | 2 | 15/37145 | Paž. Nr.16/02
172.2 | Flanšas | FLANGE | 8" 300 WN-RF STD | ASTM A105N | ASMR B16.5 | vnt. | 2 | 09/33780 | Paž. Nr.13/238
173 | Flanšas | FLANGE | 4" 300 WN-RF STD | ASTM A105N | ASMR B16.5 | vnt. | 7 | 14/34781 | Paž. Nr.15/75
174 | Flanšas | FLANGE | 3" 300 WN RF | ASTM A105N | ASMR B16.5 | vnt. | 1 | 1925/15 | Paž. Nr.15/75
175 | Sklendė | GATE VALVE | 8" class 300 RF | ASTM 216WCB | API 600 | vnt. | 3 | BC4354, BC4089 | Paž. Nr. 16/151
176 | Sklendė | GATE VALVE | 4" class 300 RF | ASTM 216WCB | API 600 | vnt. | 4 | BC6586, Bc6587, AD0192 | Paž. Nr. 16/151
177 | Sklendė | GATE VALVE | 1" #800 SW/NPT | ASTM A105N | API 598 | vnt. | 4 | AACC | Sert. Nr. 16/01634
178 | Sklendė | GATE VALVE | 3/4" #800 SW/NPT | ASTM A105N | API 598 | vnt. | 2 | AACE | Sert. Nr. 16/01634
179 | Sklendė | GATE VALVE | 1/2" #800 SW/NPT | ASTM A105N | API 598 | vnt. | 4 | AAAE | Sert. Nr. 14/06544
180 | Kamštis srieginis | PLUG | 1" NPT #3/6000 | ASTM A105N | ASME B16.11 | vnt. | 4 | 14/71889 | Paž. Nr.16/115
181 | Kamštis srieginis | PLUG | 3/4" NPT #3/6000 | ASTM A105N | ASME B16.11 | vnt. | 2 | PA.DJ | Paž. Nr.16/115
182 | Kamštis srieginis | PLUG | 1/2" NPT #3/6000 | ASTM A105N | ASME B16.11 | vnt. | 1 | MB-AQ | Paž. Nr.16/115
183 | Apsauginis vožtuvas | SAFETY RELIEF VALVE | RF 3" Class300 / RF 4" Class150 | ASTM A216WCB | API 526 | vnt. | 1 | F9946/H1928 | Pažyma Nr. 16/170
184 | Aklė žiedas | SPECTACLE BLIND | BL-RF 8" Class300 | P265GH | ASME B16.48 | vnt. | 2 | 58041 | Paž. Nr.16/155
185 | Aklė žiedas | SPECTACLE BLIND | ZK-300-40-II | P265GH | T-011402-TM-03-89-15-16; OLP00933-TDP-M-14010-003 | kompl. | 1 | 12218/22200 | Pasas Nr. 740/16
186 | Atrama | SUPPORT | Ст-325 | S235JR | T-011402-TM-04-89 | vnt. | 1 | 162873, 322883 | Pasas Nr. VAR-OLP00933-006
187 | Atrama | SUPPORT | 219-KX-AC11 | Ст3сп, S235JR | OCT36-146-88 | vnt. | 16 | 101069 | Pasas Nr. VAR-OLP00933-005
188 | Atrama | SUPPORT | КХ-6" | S235JR | OLP00206-TV-000-00-001 | vnt. | 4 | 162873 | Pasas Nr. VAR-OLP00933-004
189 | Atrama | SUPPORT | КХ-4" | S235JR | OLP00206-TV-000-00-001 | vnt. | 2 | 362883 | Pasas Nr. VAR-OLP00933-004
190 | Atrama | SUPPORT | 108-TO-A1 | S235JR/A106Gr.B | OCT 36-146-88 | vnt. | 1 | 212898/284032 | Pasas Nr.VAR-16-005
191 | Atrama - vamzdis | SUPPORT - PIPE | Ø168,3x7,11 (6" STD) | ASTM A106Gr.B | ASME B36.10 | m | 6.19 | 75892K | Paž. Nr.16/105
Vamzdyno dalis 2016.08 rekonstrukcijos metu prijungta nuo vamzdyno 211/1
192 | Vamzdis | PIPE | Ø 325 x 12 | 20 GOST 1050 | GOST 8731/8732 | m | 14.2 | - | Sert. Nr. 6845
193 | Vamzdis | PIPE | Ø 108 x 7 | 20 GOST 1050 | GOST 8731/8732 | m | 0.24 | - | -
194 | Vamzdis | PIPE | Ø 325 x 18 | 20 GOST 1050 | GOST 8731/8732 | m | 1.07 | - | Sert. Nr. 564/Б
195 | Vamzdis | PIPE | Ø 89 x 8 | 20 GOST 1050 | GOST 8731/8732 | m | 0.1 | - | Sert. Nr. 36/г
196 | Alkūnė 90° | ELBOW | Ø 377 x 14 | 20 GOST 1050 | GOST 17375 | vnt. | 4 | - | Sert. Nr. 601
197 | Flanšas | FLANGE | DN 300 Ps 40 | 20 GOST 1050 | GOST 12821 | vnt. | 3 | - | -
198 | Flanšas | FLANGE | DN 300 Ps 40 | 20 GOST 1050 | GOST 12821 | vnt. | 1 | - | -
199 | Flanšas | FLANGE | DN 100 Ps 40 | 20 GOST 1050 | GOST 12821 | vnt. | 1 | - | -
200 | Flanšas | FLANGE | DN 80 Ps 160 | 20 GOST 1050 | GOST 12821 | vnt. | 1 | - | -
201 | Sklendė | GATE VALVE | 300x40 | 20Л |  | vnt. | 1 | - | -
202 | Sklendė | GATE VALVE | 100x40 | 20Л |  | vnt. | 1 | - | -
203 | Sklendė | GATE VALVE | 80x160 | 20Л |  | vnt. | 1 | - | -
204 | Atrama | SUPPORT | Judanti atrama Ds300 | Anglinis |  | vnt. | 1
205 | Aklė | BLIND | 100x40 | Anglinis |  | vnt. | 1
Remontas Vitmarga, UAB 2023.10.16
206 | Vamzdis | PIPE | 57x6,3 | P265GH |  | m | 0.35 | 83472 | 67802/1/2018
207 | Alkūnė 90° | ELBOW | 57x6 | 20 GOST 1050 | GOST 17375 | vnt. | 1 | 4 | I2750
208 | Nipoletas | NIPOLET | 57x6, L-120mm | 20 | VI-09-06 | vnt. | 1 | - | Pasas Nr. 84-2011/03/13
209 | Atrama | SUPPORT | Ø 530-TO-A1 | 20, P265GH | OST-36-146-88 | vnt. | 1 | - | Paž. Nr. 2023.09.20/1