## Sheet1
APARATO TECHNINĖ CHARAKTERISTIKA / EQUIPMENT DATA
Įrengimo Nr. / Equipment No. |  | AV-1
Inventorinis Nr. / Inventory No. |  | 9123
Kaštų centras / Cost Center |  | 1G4108
| Parametras |  | Reikšmė | Pastabos
| 1 |  | 2 | 3
Bendra aparato masė:
| - tuščio aparato, kg |  | 3811
| - hidraulinio bandymo metu, kg |  | 5271
Korpusas:
- aukštis, mm
| - igis, mm |  | 3920
| - diametras, mm |  | 530
| - atzyma,m |  | 0.4
| - tūris, m3 |  | 0.88
| - korpuso medžiagos markė |  | ст3сп5
| - sienelės storis, mm |  | 9
- masė, kg
| - darbinė terpė |  | Fakelų dujos
| - darbinis slėgis, kg/cm2 |  | 14.5
| - terpės darbinė temperatūra, oC |  | 120 |  | 7
| - bandomasis slėgis (HB), kg/cm2 |  | 18
Vamzdelių pluoštas:
| - vamzdinių pluoštų skaičius, vnt |  | 2
| - ilgis, mm |  | 2720
| - diametras, mm |  | 494
| - šilumos mainų paviršiaus plotas, m² |  | 76
- pluošto masė, kg
| - vamzdelių skaičius pluošte, vnt |  | 103
| - vamzdelių diametras, mm |  | 20
- vamzdelių medžiagos markė
| - darbinė terpė (vamzdeliuose) |  | Apytakinis vanduo.
| - darbinė temperatūra, oC |  | 35
| - darbinis slėgis, kg/cm2 |  | 4
| - bandomasis slėgis (HB), kg/cm2 |  | 10
Flanšiniai sujungimai:
Flanšas A1,A2, (pagal schemą):
| - fl. sujungimo tipas, dsxps |  | 80x16
| - tarpinės išmatavimai ir tipas |  | 138x80 | T °C 100 Tesnit BA-GL
| - smeigių kiekis (vienam sujungimui), vnt |  | 4
| - smeigių išmatavimai, mm |  | M16x80
| - smeigių medžiagos markė |  | pl.35
| - veržlių medžiagos markė |  | pl.30
Flanšas B1,B2,b3,b4,b5 (pagal schemą):
| - fl. sujungimo tipas, dsxps |  | 150X40
| - tarpinės išmatavimai ir tipas |  | 203X150 | T °C 100 Tesnit BA-GL
| - smeigių kiekis (vienam sujungimui), vnt |  | 8
| - smeigių išmatavimai, mm |  | M24X125
| - smeigių medžiagos markė |  | pl.35
| - veržlių medžiagos markė |  | pl.30
Flanšas c, (pagal schemą):
| - fl. sujungimo tipas, dsxps |  | 500X25
| - tarpinės išmatavimai ir tipas |  | 620X500 | T °C 100 Tesnit BA-GL
| - smeigių kiekis (vienam sujungimui), vnt |  | 28
| - smeigių išmatavimai, mm |  | M20x136
| - smeigių medžiagos markė |  | pl.35
| - veržlių medžiagos markė |  | pl.30
Flanšas d (pagal schemą):
| - fl. sujungimo tipas, dsxps |  | 500X25
| - tarpinės išmatavimai ir tipas |  | 620X500 | T °C 100 Tesnit BA-GL
| - smeigių kiekis (vienam sujungimui), vnt |  | 28
| - smeigių išmatavimai, mm |  | M20X177
| - smeigių medžiagos markė |  | pl.35
| - veržlių medžiagos markė |  | pl.30
Flanšas e (pagal schemą):
| - fl. sujungimo tipas, dsxps |  | 600X25
| - tarpinės išmatavimai ir tipas |  | 728X600 | T °C 100 Tesnit BA-GL
| - smeigių kiekis (vienam sujungimui), vnt |  | 32
| - smeigių išmatavimai, mm |  | M20X155
| - smeigių medžiagos markė |  | pl.35
| - veržlių medžiagos markė |  | pl.30
Flanšas f pagal schemą):
| - fl. sujungimo tipas, dsxps |  | 500X25
| - tarpinės išmatavimai ir tipas |  | 500X480 | T °C 100 Tesnit BA-GL
| - smeigių kiekis (vienam sujungimui), vnt |  | 24
| - smeigių išmatavimai, mm |  | 18X200
| - smeigių medžiagos markė |  | pl.35
| - veržlių medžiagos markė |  | pl.30