## Sheet1
APARATO TECHNINĖ CHARAKTERISTIKA / EQUIPMENT DATA
Įrengimo Nr. / Equipment No. |  | T-23
Inventorinis Nr. / Inventory No. |  | 15630
Kaštų centras / Cost Center |  | 1G4108
| Parametras |  | Reikšmė | Pastabos
| 1 |  | 2 | 3
Bendra aparato masė:
| - tuščio aparato, kg |  | 9911
| - hidraulinio bandymo metu, kg |  | 10387
Korpusas:
| - aukštis, mm |  | 3170
| - igis, mm |  | 9700
| - diametras, mm |  | 2730
| - tūris, m3 |  | 40
| - korpuso medžiagos markė |  | Bcт3cп5
| - sienelės storis, mm |  | 14
| - masė, kg |  | 9911
| - darbinė terpė |  | Fak. dujų kondens.
| - darbinis slėgis, kg/cm2 |  | 0.8
| - terpės darbinė temperatūra, oC |  | 35
| - bandomasis slėgis (HB), kg/cm2 |  | 11.1
Flanšiniai sujungimai:
Flanšas a2, a3, a4, a5, A1 (pagal schemą):
| - fl. sujungimo tipas, dsxps |  | 50x16
| - tarpinės išmatavimai ir tipas |  | 102x50
| - smeigių kiekis (vienam sujungimui), vnt |  | 4
| - smeigių išmatavimai, mm |  | M16x80
| - smeigių medžiagos markė |  | 35
| - veržlių medžiagos markė |  | 25
Flanšas b1, b2, b3, b4, B1 (pagal schemą):
| - fl. sujungimo tipas, dsxps |  | 80x40
| - tarpinės išmatavimai ir tipas |  | 120x80
| - smeigių kiekis (vienam sujungimui), vnt |  | 8
| - smeigių išmatavimai, mm |  | M16x100
| - smeigių medžiagos markė |  | 35
| - veržlių medžiagos markė |  | 25
Flanšas a1, c1 (pagal schemą):
| - fl. sujungimo tipas, dsxps |  | 50x40
| - tarpinės išmatavimai ir tipas |  | 87x50
| - smeigių kiekis (vienam sujungimui), vnt |  | 4
| - smeigių išmatavimai, mm |  | M16x100
| - smeigių medžiagos markė |  | 35
| - veržlių medžiagos markė |  | 25
Flanšas d1 (pagal schemą):
| - fl. sujungimo tipas, dsxps |  | 450x16
| - tarpinės išmatavimai ir tipas |  | 550x450
| - smeigių kiekis (vienam sujungimui), vnt |  | 24
| - smeigių išmatavimai, mm |  | M20x120
| - smeigių medžiagos markė |  | 35
| - veržlių medžiagos markė |  | 25
Flanšas C1;C2;C3 ;C4;C5 (pagal schemą):
| - fl. sujungimo tipas, dsxps |  | 80x16
| - tarpinės išmatavimai ir tipas |  | 138x80
| - smeigių kiekis (vienam sujungimui), vnt |  | 8
| - smeigių išmatavimai, mm |  | M16x90
| - smeigių medžiagos markė |  | 35
| - veržlių medžiagos markė |  | 25
Flanšas x1;x2;X1;X2 (pagal schemą):
| - fl. sujungimo tipas, dsxps |  | 150x16
| - tarpinės išmatavimai ir tipas |  | 212x150
| - smeigių kiekis (vienam sujungimui), vnt |  | 8
| - smeigių išmatavimai, mm |  | M20x100
| - smeigių medžiagos markė |  | 35
| - veržlių medžiagos markė |  | 25