## 53
AB "ORLEN Lietuva"
|  | Objekto pavadinimas: | Gamybos padalinys 19010-BGļ
|  | Vamzdynas: | 53
Line No:
Naudotų medžiagų sąrašas Nr. 53
List of used materials
No. | Medžiagos pavadinimas Material name | Medžiagos pavadinimas Material name | Matmuo Dimension | Medžiagos standartas ir markė Material grade | Gaminio standartas Reference standarts | Mat. Vnt Unit | Kiekis Quantity | Liejimo Nr. Heat No | Sertifikato Nr. Certifikate No.
1. | Vamzdis | - | Ø159x6 | 20 Gost 1050 | Gost 1705 | m | 40.72 | - | 12473
2. | Vamzdis | - | Ø108x4 | 20 Gost 1050 | Gost 8731/8732 | m | 5.93 | - | 5880/8
3. | Vamzdis | - | Ø89x4 | 20 Gost 1050 | Gost 8731/8732 | m | 0.67 | - | 5130/7
4. | Vamzdis | - | Ø57x3 | 10 | Gost 10705 | m | 0.4 | - | 331/6924
5. | Alkūnė | - | 90º Ø159x6 | 20 Gost 1050 | Gost 17375 | vnt | 9 | - | 503
6. | Alkūnė | - | 45º Ø159x6 | 20 Gost 1050 | Gost 17375 | vnt | 1 | - | 503
7. | Alkūnė | - | 90º Ø108x4 | 20 Gost 1050 | Gost 17375 | vnt | 3 | - | 1105
9. | Flanšas | - | 1-150x16 | 20 Gost 1050 | Gost 12821 | vnt | 10 | - | 1338
9. | Flanšas | - | 1-150x40 | 20 Gost 1050 | Gost 12821 | vnt | 2 | -
10. | Flanšas | - | 1-100x16 | 20 Gost 1050 | Gost 12821 | vnt | 6 | - | 25
11. | Flanšas | - | 1-80x16 | 20 Gost 1050 | Gost 12821 | vnt | 2 | - | 2579
12. | Flanšas | - | 1-50x16 | 20 Gost 1050 | Gost 12821 | vnt | 2 | - | 411/2
13. | Sklendė ZKL2 | - | 1-150x16 | 20L | - | vnt | 3 | - | -
14. | Sklendė ZKL2 | - | 1-100x16 | 20L | - | vnt | 2 | - | -
15. | Sklendė ZKL2 | - | 1-80x16 | 20L | - | vnt | 1 | - | -
16. | Sklendė ZKL2 | - | 1-50x16 | 20L | - | vnt | 1 | - | -
18. | Aklė | - | DN-50 Pn-16 | 20 | - | vnt | 2 | - | 0413/03/96
23. | Atrama | - | ОПП-2 / 100 х 159 | Anglinis | Gost 14911 | vnt | 4 | - | -
24. | Atrama | - | 159 - KП - Б12 | Anglinis | OCT 36-146-88 | vnt | 1 | - | -
25. | Smeigės | - | M16x100 | 35 | Gost 9066 | vnt | 76 | - | -
26. | Veržlės | - | M16 | 25 | Gost 9064 | vnt | 152 | - | -
27. | Smeigės | - | M20x120 | 35 | Gost 9066 | vnt | 40 | - | -
28. | Veržlės | - | M20 | 25 | Gost 9064 | vnt | 80 | - | -
Remontas 2010. 03.16 (TSK Colis)
29. | Vamzdis | Pipe | 159x6 | 20 GOST 1050 | GOST 8732 | m. | 0.6 | - | 92/1
30. | Alkūnė 90 | Elbow 90 | 159x6 | 20 GOST 1050 | GOST 17375 | vnt. | 1 | - | Išrašas Nr. 1165/07
35. | Smeigė | Stud bolt | M20x120 | ASTM A193 B7 | ASME SA 193 | vnt. | 56 | - | 09257/37-2631019/274
36. | Veržlė | Nut | M20 | ASTM A194 2H | ASME SA 194 | vnt. | 112 | - | 09257/37-2631019/274
Remontas 2012.07.26 UAB "Industrika"
39. | Alkūnė | Elbow | 90° 159x8 | 20 Gost 1050 | Gost 17357 | vnt | 1 | - | Paž.Nr.11/54 Pasas Nr.3
40. | Tarpinė camprofile | Gasket | Dn 150 Pn 16 R/F | 1,4541/ grafitas | EN 1514 | vnt | 5 | - | Nr.52/2011-AS
41. | Tarpinė camprofile | Gasket | Dn 50 Pn 16 R/F | 1,4541/ grafitas | EN 1514 | vnt | Demontuota
Rekonstrukcija PI-R "REMWIL" Sp. z o.o. 2014-01-02
42. | Vamzdis | PIPE SMLS DN150 | 159,0x8,0 | 20 GOST 1050 | GOST 8731/8732 | mm | 660 | 31827 | Pažyma Nr. 12/12
43. | Vamzdis | PIPE SMLS DN150 | 159,0x6,0 | 20 GOST 1050 | GOST 8731/8732 | mm | 2470 | 617426 | Pažymėjimas Nr. 3292
44. | Vamzdis | PIPE SMLS DN50 | 2" XS (60,3x5,54) | ASTM A106 Gr.B | ASME B36.10M | mm | 195 | 750148 | Pažymėjimas Nr. 026
45. | Vamzdis | PIPE SMLS DN25 | 1" SCH.160 (33,4x6,35) | ASTM A106 Gr.B | ASME B36.10M | mm | 1420 | 373811 | Pažyma Nr. 13/46
46. | Alkūnė | ELBOW 90° LR DN25 | 1" 6000 SW | ASTM A105N | ASME B16.11 | vnt. | 5 | H11 | Pažyma Nr. 13/15
47. | Alkūnė | ELBOW 45° DN150 | 159,0x8,0 | 20 GOST 1050 | GOST 173375-01 | vnt. | 1 | 4 | Pažyma Nr. 13/192
48. | Atvamzdis | BW- OUTLETS (WELDOLET) | 8"-6"x2" XS BW | ASTM A105N | ASME B16.25 | vnt. | 2 | DGE | Pažyma Nr. 13/11
49. | Atvamzdis | SW- OUTLETS (SOCKOLET) | 10"-3"x1" 6000# SW | ASTM A105N | ASME B16.25 | vnt. | 2 | YU5 | Pažyma Nr. 13/62
50. | Flanšas | FLANGE FLG WN RF DN50 | 2" 300 LBS XS | ASTM A105N | ASME B16.5 | vnt. | 2 | 5179 | Pažyma Nr. 13/15
51. | Flanšas | FLANGE FLG SW RF DN25 | 1" SCH.160 300 LBS XXS | ASTM A105N | ASME B16.5 | vnt. | 2 | 21355 | Pažymėjimas Nr. 050
52. | Flanšinė aklė | FLANGE BLIND FLG DN80 | 1-80-16 | 20 GOST 1050 | ATK 24.200.02-90 | vnt. | 1 | 10280 | Pažyma Nr. 13/20
53. | Sklendė FLG RF | GATE VALVE FLG RF DN25 | 1" 300 LBS FLG RF | ASTM A105N | ASME B16.34 | vnt. | 1 | G39 | 0321194/04
54. | Aklė žiedas | SPECTACLE BLIND BL RF DN25 | 1" 300 LBS RF | P355 NL2 EN 10028-3 | ASME B16.48 | vnt. | 1 | 39217 | Pažyma Nr. 13/25
55. | Atrama | SUPPORT DN150 | ATRAMA 159-KP-A11 | S235JR+N | K3-OST-36-146-88 | vnt. | 1 | (see supports in document.) | K3/P/159
56. | Atrama | SUPPORT DN150 | ATRAMA 159-KX-A11 | S235JR+N | K3-OST-36-146-88 | vnt. | 2 | (see supports in document.) | K3/P/159
Note on C26: aleluk: