## PL PR
AB”ORLEN Lietuva”
| Objekto pavadinimas: | Gamybos Padalinys Nr. | GP-3; SGĮ
| Vamzdynas: | V.174/1 |  |  |  | Naudotų medžiagų sąrašas
| Line No: |  |  |  |  | List of used material
No. | Medžiagos pavadinimas Material Name | Medžiagos pavadinimas Material Name | Matmuo Dimension | Medžiagos stand. ir markė Material grade | Gaminio standartas Reference standarts | Mat. Vnt Unit | Kiekis Quantity | Liejimo Nr. Heat No | Sertifikato Nr. Certifikate No. | 1 | 2 | 3 | 4 | 5 | 6 | 7
1 | Vamzdis | PIPE | 820x10 |  |  | m | 521.28 |  |  | 104.84 | 102.95 | 111.87 | 111.91 | 68.71 | 3.6 | 17.4
2 | Vamzdis | SMLS PIPE | 530x12 |  |  | m | 0.45 |  |  | 2: 0.45
3 | Vamzdis | SMLS PIPE | 426x |  |  | m | 8.34 |  |  | 6: 8.34
4 | Vamzdis | SMLS PIPE | 377x |  |  | m | 0.5 |  |  | 6: 0.5
5 | Vamzdis | SMLS PIPE | 273x |  |  | m | 6.9 |  |  | 4: 2.7; 6: 0.45; 7: 3.75
6 | Vamzdis | SMLS PIPE | 219x9 |  |  | m | 0.75 |  |  | 2: 0.33; 6: 0.42
7 | Vamzdis | SMLS PIPE | 159x |  |  | m | 0.16 |  |  | 2: 0.16
8 | Vamzdis | SMLS PIPE | 57x4 |  |  | m | 4.86 |  |  | 1.2 | 1.15 | 1.08 |  | 1.2 |  | 0.23
9 | Vamzdis | SMLS PIPE | 45x4 |  |  | m | 0.8 |  |  | 2: 0.8
10 | Vamzdis | SMLS PIPE | 25x3 |  |  | m | 0.24 |  |  | 6: 0.14; 7: 0.1
11 | Segmentinė alkūnė 90° | ELBOW 90° | 820x10 |  |  | vnt | 31 |  |  | 7 | 3 | 6 | 10 | 4 |  | 1
12 | Alkūnė 90° | ELBOW 90° | 426x10 |  |  | vnt | 3 |  |  | 6: 3
13 | Alkūnė 90° | ELBOW 90° | 377x |  |  | vnt | 1 | bar: 6
14 | Alkūnė 90° | ELBOW 90° | 273x |  |  | vnt | 3 |  |  | 6: 1; 7: 2
15 | Alkūnė 90° | ELBOW 90° | 57x5 |  |  | vnt | 2 |  |  | 5: 2
16 | Segmentinė alkūnė 45° | ELBOW 45° | 820x10 |  |  | vnt | 1 | bar: 5
17 | Perėjimas K | CONCENTRIC REDUCER | 820x8 -630x8 |  |  | vnt | 2 | bar: 2; 6
18 | Perėjimas K | CONCENTRIC REDUCER | 630x8 -426x8 |  |  | vnt | 1 | bar: 6
19 | Perėjimas K | CONCENTRIC REDUCER | 377x -273x |  |  | vnt | 2 |  |  | 6: 2
20 | Perėjimas K | CONCENTRIC REDUCER | 273x -219x |  |  | vnt | 2 |  |  | 6: 2
21 | Atvamzdis | WELDOLET | 57 |  |  | vnt | 1 | bar: 7
22 | Flanšas | FLANGE | DN800 PN25 |  |  | vnt | 1 | bar: 2
23 | Flanšas | FLANGE | DN800 PN10 |  |  | vnt | 1 | bar: 5
24 | Flanšas | FLANGE | DN800 PN2,5 |  |  | vnt | 16 |  |  | 1 | 2 | 1 | 2 | 3 | 2 | 5
25 | Flanšas | FLANGE | DN600 PN16 |  |  | vnt | 1 | bar: 2
26 | Flanšas | FLANGE | DN500 PN10 |  |  | vnt | 2 |  |  | 2: 2
27 | Flanšas | FLANGE | DN400 PN25 |  |  | vnt | 2 |  |  | 6: 2
28 | Flanšas | FLANGE | DN400 PN16 |  |  | vnt | 6 |  |  | 6: 6
29 | Flanšas | FLANGE | DN350 PN16 |  |  | vnt | 2 |  |  | 6: 2
30 | Flanšas | FLANGE | DN250 PN16 |  |  | vnt | 4 |  |  | 4: 1; 6: 2; 7: 1
31 | Flanšas | FLANGE | DN200 PN64 |  |  | vnt | 2 |  |  | 6: 2
32 | Flanšas | FLANGE | DN200 PN16 |  |  | vnt | 2 | bar: 2; 6
33 | Flanšas | FLANGE | DN150 PN16 |  |  | vnt | 2 |  |  | 2: 2
34 | Flanšas | FLANGE | DN50 PN16 |  |  | vnt | 12 |  |  | 2 | 3 | 2 |  | 2 |  | 3
35 | Flanšas | FLANGE | DN20 PN16 |  |  | vnt | 1 | bar: 6
36 | Flanšinė aklė | BLIND FLANGE | DN800 PN10 |  |  | vnt | 1 | bar: 5
37 | Flanšinė aklė | BLIND FLANGE | DN400 PN16 |  |  | vnt | 1 | bar: 6
38 | Aklė | PADDLE BLIND | DN800 PN25 |  |  | vnt | 1 | bar: 2
39 | Aklė | PADDLE BLIND | DN250 PN16 |  |  | vnt | 1 | bar: 6
40 | Aklė | PADDLE BLIND | DN200 PN16 |  |  | vnt | 3 | bar: 2; 5 to 6
41 | Aklė | PADDLE BLIND | DN150 PN16 |  |  | vnt | 1 | bar: 2
42 | Aklė | PADDLE BLIND | DN50 PN16 |  |  | vnt | 6 |  |  | 1 | 2 | 1 |  | 1 |  | 1
43 | Žiedas | PADDLE SPACER | DN800 PN2,5 |  |  | vnt | 1 | bar: 7
44 | Sklendė | GATE VALVE | DN800 PN25 |  |  | vnt | 1 | bar: 2
45 | Sklendė | GATE VALVE | DN800 PN2,5 |  |  | vnt | 7 |  |  | 1 | 1 | 1 | 1 | 2 |  | 1
46 | Sklendė | GATE VALVE | DN600 PN16 |  |  | vnt | 1 | bar: 2
47 | Sklendė | GATE VALVE | DN400 PN16 |  |  | vnt | 2 |  |  | 6: 2
48 | Sklendė | GATE VALVE | DN350 PN16 |  |  | vnt | 1 | bar: 6
49 | Sklendė | GATE VALVE | DN250 PN16 |  |  | vnt | 1 | bar: 4
50 | Sklendė | GATE VALVE | DN200 PN16 |  |  | vnt | 1 | bar: 2
51 | Sklendė | GATE VALVE | DN50 PN16 |  |  | vnt | 7 |  |  | 1 | 2 | 1 |  | 1 |  | 2
52 | Droselinį vožtuvas | BUTTERFLY VALVE | DN400 PN25 |  |  | vnt | 1 | bar: 6
53 | Rutulinis vožtuvas | BALL VALVE | DN20 PN? |  |  | vnt | 1 | bar: 6
54 | Gaublys vožtuvas | GLOBE VALVE | DN20 PN? |  |  | vnt | 1 | bar: 7
55 | Reguliavimo vožtuvas | CONTROL VALVE | DN200 PN64 |  |  | vnt | 1 | bar: 6
56 | Srieginis puse mova | HALF COUPLING THDD | DN20 |  |  | vnt | 1 | bar: 4
57 | Žarnos galą | END FOR HOSE | DN20 |  |  | vnt | 2 |  |  | 7: 2
58 | Judanti atrama | SUPPORT |  |  |  | vnt | 67 |  |  | 15 | 10 | 15 | 13 | 9 | 3 | 2
59 | Nejudanti atrama | SUPPORT |  |  |  | vnt | 3 | bar: 1; 3; 5
60 | Judanti atrama | SUPPORT |  |  |  | vnt | 1 | bar: 6
2008-05 UAB "ARIMETRAS"
61 | Vamzdis | SMLS PIPE | 219x6 | Plienas 20 | GOST 8732 | m | 0.15 |  | 1181; 395 | 7: 0.15
62 | Flanšas | FLANGE | DN200 PN16 (1-200-16) | Plienas 20 | GOST 12821 | vnt | 1 |  | 9142; pasas 961 | bar: 7
63 | Sklendė | GATE VALVE | DN200 PN16 (1-200-16) | ASTM A216 WCB | API 602 | vnt | 1 |  | VS001255 | bar: 7
64 | Tarpinė | GASKET | DN200 PN16 IDT SIGRAFLEX | 1.4401+grafitas | EN 1514-1 | vnt | 2 |  | 718/06 | 7: 2
65 | Smeigės + 2 veržlės | STUD BOLT + 2 NUTS | M20x100 | SA193-B7/SA194-2H |  | vnt | 24/48 |  | 07134/42-1400/170 | 7: 24/48
66 | Žiedas sustiprinimo | REF PAD | 820/219 | MN 2889-62 | 09G2S | vnt | 1 |  | Pasas Nr. 221-653223-01/21-23/08 | bar: 7