## 1
AB "Orlen Lietuva"
|  | Objekto pavadinimas: | NPKC, Baras - 1
|  | Vamzdynas: | V. 174/10
Line No:
Naudotų medžiagų sąrašas
List of used materials
No. | Medžiagos pavadinimas Material name | Medžiagos pavadinimas Material name | Matmuo Dimension | Medžiagos standartas ir markė Material grade | Gaminio standartas Reference standarts | Mat. Vnt. Unit | Kiekis Quantity | Liejimo Nr. Heat No. | Sertifikato Nr. Certifikate No.
1 | Vamzdis | - | Ø 630 x 7 | Gost 1050 Pl 20 | Gost 8732/8731 | m | 124.46 | - | -
2 | Vamzdis | - | Ø 426 x 10 | Gost 1050 Pl 20 | Gost 8732/8731 | m | 375.18 | - | -
3 | Vamzdis | - | Ø 273 x 8 | Gost 1050 Pl 20 | Gost 8732/8731 | m | 21.05 | - | -
4 | Vamzdis | - | Ø 108 x 4 | Gost 1050 Pl 20 | Gost 8732/8731 | m | 340.4 | - | -
5 | Vamzdis | - | Ø 57 x 3 | Gost 1050 Pl 20 | Gost 8732/8731 | m | 0.43 | - | -
6 | Vamzdis | - | Ø 32 x 3 | Gost 1050 Pl 20 | Gost 8734 | m | 0.19 | - | -
7 | Vamzdis | - | Ø 14 x 2 | Gost 1050 Pl 20 | Gost 8734 | vnt | 1 | - | -
7a | Atvamzdis |  | Ø 21 x 5 | Anglinis |  | vnt | 1 | - | -
8 | Alkūnė 90º | - | Ø 630 x 7 | Gost 1050 Pl 20 | Gost 17375 | vnt | 13 | - | -
9 | Alkūnė 90º | - | Ø 273 x 7 | Gost 1050 Pl 20 | Gost 17375 | vnt | 1 | - | -
9a | Alkūnė 45º | - | Ø 273 x 7 | Gost 1050 Pl 20 | Gost 17375 | vnt | 1 | - | -
10 | Alkūnė 90º | - | Ø 108 x 6 | Gost 1050 Pl 20 | Gost 17375 | vnt | 245 | - | -
11 | Perėjimas K | - | Ø 630 x 7 - Ø 426 x 7 | Gost 1050 Pl 20 | Gost 17378 | vnt | 2 | - | -
12 | Perėjimas K | - | Ø 630 x 7 - Ø 325 x 7 | Gost 1050 Pl 20 | Gost 17378 | vnt | 4 | - | -
13 | Perėjimas K | - | Ø 325 x 7 - Ø 273 x 7 | Gost 1050 Pl 20 | Gost 17378 | vnt | 4 | - | -
14 | Sferinė aklė | - | Ø 426 x 12 | Gost 1050 Pl 20 |  | vnt | 1 | - | -
15 | Flanšas | - | DN - 600 Pn - 16 | 20 | Gost 12821 | vnt | 11 | - | -
16 | Flanšas | - | DN - 400 Pn - 16 | 20 | Gost 12821 | vnt | 2 | - | -
17 | Flanšas | - | DN - 250 Pn - 16 | 20 | Gost 12821 | vnt | 5 | - | -
18 | Flanšas | - | DN - 100 Pn - 16 | 20 | Gost 12821 | vnt | 59 | - | -
19 | Flanšas | - | DN - 50 Pn - 16 | 20 | Gost 12821 | vnt | 2 | - | -
20 | Sklendė | - | DN - 600 Pn - 16 | 25L | - | vnt | 1 | - | -
21 | El. sklendė | - | DN - 250 Pn - 16 | 25L | - | vnt | 1 | - | -
22 | Sklendė | - | DN - 100 Pn - 16 | Anglinis | - | vnt | 64 | - | -
23 | Sklendė | - | DN - 50 Pn - 16 | Anglinis | - | vnt | 1 | - | -
24 | Ventilis | - | DN - 25 Pn - 160 | Anglinis | - | vnt | 1 | - | -
25 | Gilzė | - | Ø 750 x L-21150 | Anglinis | - | vnt | 1 | - | -
26 | Aklė | - | DN - 400 Pn - 16 | Anglinis | - | vnt | 1 | - | -
27 | Atrama | - | OПП - 3/ 150 x Ø 630 | Anglinis | Gost 14911 | vnt | 9 | - | -
28 | Nejud. atrama | - | OПП - 3/ 150 x Ø 630 | Anglinis | Gost 14911 | vnt | 1 | - | -
29 | Atrama | - | OПП - 2/ 150 x Ø 426 | Anglinis | Gost 14911 | vnt | 58 | - | -
29a | Atrama | - | KX-426-A12 | st3sp | Gost 14911 | vnt | 5 | - | -
30 | Atrama | - | OПП - 2/ 100 x Ø 108 | Anglinis | Gost 14911 | vnt | 50 | - | -
31 | Smeigės | - | M36 x 220 | 35 | Gost 12815 | vnt | 120 | - | -
32 | Veržlės | - | M36 | 25 | Gost 12815 | vnt | 240 | - | -
33 | Smeigės | - | M27 x 150 | 35 | Gost 12815 | vnt | 16 | - | -
34 | Veržlės | - | M27 | 25 | Gost 12815 | vnt | 32 | - | -
35 | Smeigės | - | M24 x 130 | 35 | Gost 12815 | vnt | 36 | - | -
36 | Veržlės | - | M24 | 25 | Gost 12815 | vnt | 72 | - | -
37 | Smeigės | - | M16 x 100 | 35 | Gost 12815 | vnt | 512 | - | -
38 | Veržlės | - | M16 | 25 | Gost 12815 | vnt | 1008 | - | -
39 | Plokščia aklė | - | Ø 57 x | Gost 1050 Pl 20 |  | vnt | 1 | - | -
40 | Atrama | - | OПП - 2/ 100 x Ø 273 | Anglinis | Gost 14911 | vnt | 5 | - | -
40a | Atvamzdis |  | DN 15 | Anglinis |  | vnt | 1 | - | -
40b | Galinis sujungimas | - | DN 15 | Anglinis |  | vnt | 1 | - | -
40c | Sklendė | - | DN15 PN240 | S316L |  | vnt | 1 | - | -
Remontas 2008-12-10
RMC
41 | Alkūnė 90º | - | Ø 108 x 6 | Gost 1050 Pl 20 | Gost 17375 | vnt | 2 | - | Metalo gaminių įeinamosios kokybės kontrolės pažymėjimas Nr. 3237
42 | Flanšas | - | 1 - 100 x 16 | 20 | Gost 12821 | vnt | 2 | - | Metalo gaminių įeinamosios kokybės kontrolės pažymėjimas Nr. 3426
43 | Smeigės | - | M16 x 100 | B7 ASTM A193 | ASME SA193 | vnt | 16 | - | Sertifakatas Nr. 08036/23-1612/058
44 | Veržlės | - | M16 | 2H ASTM A194 | ASME SA194 | vnt | 32 | - | Sertifakatas Nr. 08036/23-1612/058
45 | Tarpinė IDT-SIGRAFLEX | - | Ø 115 x 162 | 1.4401/grafitas | - | vnt | 2 | - | Sertifakatas Nr. 239/07
2013.07.22 remontas UAB "Iremas"
46 | Alkūnė 90º | - | Ø 108 x 6 | Gost 1050 Pl 20 | Gost 17375 | vnt | 2 | - | Pažymėjimas Nr. 13/115
47 | Flanšas | - | 1 - 100 x 16 | 20 | Gost 12821 | vnt | 2 | - | Pažymėjimas Nr. 12/163
48 | Smeigės | - | M16 x 100 | B7 ASTM A193 | ASME SA193 | vnt | 16 | - | Sertifakatas Nr. 08036/23-1612/058
49 | Veržlės | - | M16 | 2H ASTM A194 | ASME SA194 | vnt | 32 | - | Sertifakatas Nr. 08036/23-1612/058
50 | Tarpinė IDT-SIGRAFLEX | - | Ø 115 x 162 | 1.4401/grafitas | - | vnt | 2 | - | Sertifakatas Nr. 239/07
2016.02.26 remontas UAB "Iremas"
51 | Vamzdis | - | Ø 108 x 6,3 | EN 10216 P265GH | EN 10216 | m | 8 | 87438 | Pažyma nr.15/56
52 | Alkūnė 90º | - | Ø 108 x 6 | Gost 1050 Pl 20 | Gost 17375 | vnt | 3 | 2 | Pažyma nr.15/106
53 | Alkūnė 90º | - | Ø 108 x 8 | Gost 1050 Pl 20 | Gost 17375 | vnt | 1 | 8 | Pažyma nr.12/31
54 | Flanšas | - | 1 - 100 x 16 | Gost 1050 Pl 20 | Gost 12821 | vnt | 3 | 132 | Pažyma nr.12/163
55 | Atrama | - | 108-KCh-A11 | pl.3 | OCT-36-146 | vnt | 1 | - | Pažymėjimas nr.07/02/12
2023.01.18 remontas UAB "Vitmarga"
56 | Vamzdis | - | Ø 108 x 6,3 | P265GH | Gost 8732/8731 | m | 9.7 | 714163 | 02-21-31271
57 | Alkūnė 90º | - | Ø 108 x 7 | Gost 1050 Pl 20 | Gost 17375 | vnt | 6 | 6 | I1052
58 | Flanšas | - | 1-100x16 | Gost 1050 Pl 20 | Gost 12821 | vnt | 6 | 60523 | 2022/03/07228
59 | Atrama | - | 4"-KCH | S355J2 | OLP00000-TDP--049 | vnt | 2 | 35403 | 2019/06/20
2023.11.07 remontas UAB "Vitmarga"
60 | Vamzdis | - | Ø 108 x 6,3 | P265GH | EN 10216-2 | m | 87.24 | 138697 | 2534/W/2023
61 | Alkūnė 90º | - | Ø 108 x 6,3 | P265GH | EN 10253-2 | vnt | 16 | R56610 | 26080
62 | Flanšas | - | 1-100x16 | P280GH | GOST 12815 | vnt | 13 | 272 | CER-6893
63 | Alkūnė 90º | - | Ø 108 x 6,3 | P265GH | EN 10253-2 | vnt | 44 | T18838 | 2023/10/1106
64 | Flanšas | - | 1-100x16 | pl.20 | GOST 12815 | vnt | 33 | 5 | A358.11
65 | Atrama | - | OPP-2 | St.3ps | GOST 14911 | vnt | 15 | - | Paž. Nr. 632

## metrai
[20 empty] | 1lapas |  |  | 2lapas |  |  |  | 3lapas |  |  | 4lapas |  |  | 5lapas
1lapas | Dn-25 | Dn-50 | Dn-100 | Dn-150 | Dn-200 | Dn-300 | Dn-25 | Dn-50 | Dn-80 | Dn-150 | Dn-200 | Dn-300 |  |  |  | 230 |  |  | DN-100 | Alk | DN-600 | DN-600 |  | Alk |  | DN-600 |  | Alk. | DN-600 |  | Alk. | DN-600 |  | Alk.
|  |  | 200 |  | 3300 |  | 1050 | 300 |  | 150 | 100 | 200 |  |  |  | 670
|  |  | 1500 |  | 4000 |  | 1350 | 4000 |  | 500 | 300 | 70 |  |  |  | 1230 |  |  | 760 |  |  | 200 |  |  |  | 1700
|  |  | 200 |  | 4000 |  |  | 3400 |  | 100 | 100 | 150 |  |  |  | 280 |  |  | 760 |  |  | 1900 |  |  |  | 500 |  |  | 100
|  |  | 1000 |  | 1500 |  |  | 250 |  | 450 | 2650 | 200 |  |  |  | 170 |  |  | 700 |  |  | 1950 |  |  |  | 500 |  |  | 500
|  |  | 250 |  | 800 |  |  | 250 |  |  | 1850 | 50 |  |  |  | 350 |  |  | 170 |  |  | 850 |  |  |  | 5500 |  |  | 500
|  |  | 250 |  | 6000 |  |  | 300 |  |  | 250 | 480 |  |  |  | 470 |  |  | 1050 |  |  | 850 |  |  |  | 5500 |  |  | 3600
|  |  | 180 |  | 1200 |  |  | 350 | [7 empty] | 1800 |  |  | 1000 |  |  | 1950 |  |  |  | 6500 |  |  | 1250
|  |  | 100 |  | 4800 |  |  | 1350 | [7 empty] | 1850 |  |  | 7000 |  |  | 1900 |  |  |  | 168000 |  |  | 100
|  |  | 170 |  | 1500 |  |  | 1600 | [7 empty] | 1850 |  |  | 1300 |  |  | 200 |  |  |  | 2240 |  |  | 1500
|  |  | 1600 |  | 2500 |  |  | 350 | [7 empty] | 310 |  |  | 1350 |  |  | 1300 |  |  |  | 2240 |  |  | 800
|  |  | 480 |  | 600 |  |  | 250 | [7 empty] | 130 |  |  | 2300 |  |  | 5350 |  |  |  | 6500 |  |  | 500
[5 empty] | 4300 | [10 empty] | 4600 |  |  | 700 |  |  | 4600 |  |  |  | 168000 |  |  | 3600
[5 empty] | 4150 | [13 empty] | 8600 | [6 empty] | 6000 |  |  | 1250
[19 empty] | 6200 | [6 empty] | 500
| Dn-25 | Dn-50 | Dn-80 | Dn-150 | Dn-200 | Dn-300 | Dn-25 | Dn-50 | Dn-80 | Dn-150 | Dn-200 | Dn-300 | [6 empty] | 11800 | [6 empty] | 1500 | [5 empty] | 420000
| 0 | 0 | 5930 | 0 | 38650 | 0 | 2400 | 12400 | 0 | 1200 | 5250 | 1150 | [6 empty] | 12400 | [12 empty] | 600
[19 empty] | 11300 | [12 empty] | 435
[19 empty] | 4500 | [12 empty] | 3600
2lapas | Dn-25 | Dn-50 | Dn-100 | Dn-150 | Dn-200 | Dn-300 | Dn-25 | Dn-50 | Dn-80 | Dn-150 | Dn-200 | Dn-300 | Dn-25 | Dn-50 | Dn-80 | Dn-150 | Dn-200 | Dn-300 | 400 | [12 empty] | 1100
|  |  |  | 140 | [11 empty] | 48.22 |  |  | 200 | [12 empty] | 150
|  |  |  | 250 | [11 empty] | 5.93 |  |  | 2650 | [12 empty] | 2700
|  |  |  | 200 | [11 empty] | 0.79 |  |  | 1150 | [12 empty] | 500
|  |  |  | 200 | [11 empty] | 1.15 |  |  | 17000 | [12 empty] | 3600
|  |  |  | 800 | [14 empty] | 3000 | [12 empty] | 1250
[19 empty] | 2500 | [12 empty] | 13700
|  |  |  | 1590 | [14 empty] | 6400
|  |  |  | 3850 | [14 empty] | 5000
3500
| Dn-25 | Dn-50 | Dn-80 | Dn-150 | Dn-200 | Dn-300 | Dn-25 | Dn-50 | Dn-80 | Dn-150 | Dn-200 | Dn-300 | Dn-25 | Dn-50 | Dn-80 | Dn-150 | Dn-200 | Dn-300 | 3500 | [5 empty] | 420000
| 0 | 0 | 0 | 5440 | 0 | 0 | 0 | 0 | 0 | 0 | 0 | 0 | 0 | 0 | 0 | 56.09 | 0 | 0 | 950
1800
3lapas | Dn-25 | Dn-50 | Dn-80 | Dn-150 | Dn-200 | Dn-300 | Dn-25 | Dn-50 | Dn-80 | Dn-150 | Dn-200 | Dn-300 | Dn-25 | Dn-50 | Dn-80 | Dn-150 | Dn-200 | Dn-300 | 380
|  |  | 130 |  |  |  |  | 850 | [7 empty] | 2100 |  |  | 170
|  |  | 250 |  |  |  |  | 300 | [7 empty] | 500 |  |  | 380
|  |  | 300 |  |  |  |  | 120 | [10 empty] | 170
|  |  | 350 |  |  |  |  | 350 | [10 empty] | 170
|  |  | 420 |  |  |  |  | 150 | [10 empty] | 380
|  |  | 120 |  |  |  |  | 330 | [10 empty] | 250
|  |  | 200 |  |  |  |  | 200 | [10 empty] | 650
|  |  | 820 |  |  |  |  | 150 | [10 empty] | 520
|  |  | 1500 |  |  |  |  | 700 | [10 empty] | 650
|  |  | 250 |  |  |  |  | 4300 | [10 empty] | 250
|  |  | 200 |  |  |  |  | 150 | [10 empty] | 380
|  |  | 290 |  |  |  |  | 770 | [10 empty] | 170
| Dn-25 | Dn-50 | Dn-80 | Dn-150 | Dn-200 | Dn-300 | Dn-25 | Dn-50 | Dn-80 | Dn-150 | Dn-200 | Dn-300 | Dn-25 | Dn-50 | Dn-80 | Dn-150 | Dn-200 | Dn-300
| 0 | 0 | 4830 | 7300 | 0 | 0 | 0 | 8370 | 0 | 0 | 0 | 0 | 0 | 0 | 0 | 2600 | 0 | 0
4lapas | Dn-25 | Dn-50 | Dn-80 | Dn-150 | Dn-200 | Dn-300 | Dn-25 | Dn-50 | Dn-80 | Dn-150 | Dn-200 | Dn-300 | Dn-25 | Dn-50 | Dn-80 | Dn-150 | Dn-200 | Dn-300
|  |  |  | 3150 |  |  |  | 100
1000
350
2850
2000
5900
3800
| Dn-25 | Dn-50 | Dn-80 | Dn-150 | Dn-200 | Dn-300 | Dn-25 | Dn-50 | Dn-80 | Dn-150 | Dn-200 | Dn-300 | Dn-25 | Dn-50 | Dn-80 | Dn-150 | Dn-200 | Dn-300
| 0 | 0 | 0 | 19050 | 0 | 0 | 0 | 100 | 0 | 0 | 0 | 0 | 0 | 0 | 0 | 0 | 0 | 0
5lapas | Dn-25 | Dn-50 | Dn-80 | Dn-150 | Dn-200 | Dn-300 | Dn-25 | Dn-50 | Dn-80 | Dn-150 | Dn-200 | Dn-300 | Dn-25 | Dn-50 | Dn-80 | Dn-150 | Dn-200 | Dn-300
2300
4500
2000
1900
3100
14000
300
6300
9500
| Dn-25 | Dn-50 | Dn-80 | Dn-150 | Dn-200 | Dn-300 | Dn-25 | Dn-50 | Dn-80 | Dn-150 | Dn-200 | Dn-300 | Dn-25 | Dn-50 | Dn-80 | Dn-150 | Dn-200 | Dn-300
| 0 | 0 | 0 | 43900 | 0 | 0 | 0 | 0 | 0 | 0 | 0 | 0 | 0 | 0 | 0 | 0 | 0 | 0
6lapas | Dn-25 | Dn-50 | Dn-80 | Dn-150 | Dn-200 | Dn-300 | Dn-25 | Dn-50 | Dn-80 | Dn-150 | Dn-200 | Dn-300 | Dn-25 | Dn-50 | Dn-80 | Dn-150 | Dn-200 | Dn-300
|  |  |  | 500 | [13 empty] | 3
|  |  |  | 300 | [13 empty] | 2
|  |  |  | 4300 | [13 empty] | 1
|  |  |  | 3700 | [13 empty] | 4
200
5400
600
5000
3500
1200
3500
200
1500
18950
7300
19050
29900
| Dn-25 | Dn-50 | Dn-80 | Dn-150 | Dn-200 | Dn-300 | Dn-25 | Dn-50 | Dn-80 | Dn-150 | Dn-200 | Dn-300 | Dn-25 | Dn-50 | Dn-80 | Dn-150 | Dn-200 | Dn-300 |  | 43900
| 0 | 0 | 0 | 29900 | 0 | 0 | 0 | 0 | 0 | 0 | 0 | 0 | 0 | 0 | 0 | 0 | 0 | 10
[17 empty] | 3 | 2
7lapas | Dn-25 | Dn-50 | Dn-80 | Dn-150 | Dn-200 | Dn-300 | Dn-25 | Dn-50 | Dn-80 | Dn-150 | Dn-200 | Dn-300 | Dn-25 | Dn-50 | Dn-80 | Dn-150 | Dn-200 | Dn-300
|  | 630 | 300 | 300 |  | 300 |  | 3000 | 11700 |  | 1800 | 500 | 67.5 | 2400 | 250 | 100 | 8 | 18
|  | 6700 | 1900 |  | 300 | 400 |  | 4800 | 6200 |  | 3300 | 400 | 111 | 3000 | 100 |  | 12 | 4
|  | 260 | 520 |  | 1900 | 440 |  | 5400 | 12000 |  | 5500 | 800 | 82.5 | 6000 |  |  | 1 | 13
|  |  | 200 |  | 620 | 100 |  | 5800 | 6000 |  | 5000 | 2800 | 107.95 | 6000 |  |  |  | 4
|  |  | 300 |  | 680 | 180 |  | 5500 | 12000 |  | 3700 | 5400 | 129.25 | 18000 |  |  |  | 15
|  |  | 340 |  | 520 | 450 |  | 5600 | 200 |  | 2000 | 300 |  | 8100 |  |  |  | 15
|  |  | 430 |  | 200 |  |  | 12000 | 1900 |  | 300 | 750 |  | 4500 |  |  |  | 17
|  |  | 110 |  | 300 |  |  | 950 | 3100 |  | 12000 | 700 |  | 2500 |  |  |  | 16
|  |  | 620 |  |  |  |  | 950 | 5500 |  | 11200 | 550 |  | 2000 |  |  |  | 13
|  |  | 680 |  |  |  |  | 4100 | 5200 |  | 1300 | 600 |  | 7600 |  |  |  | 13 | 1.7
[8 empty] | 4300 | 3700 |  | 2000 | 250 |  | 7300 |  |  |  | 17 | 0.52
[8 empty] | 5200 | 1600 |  | 3500 | 800 |  | 3300 |  |  |  | 15 | 9.41
[8 empty] | 4500 | 400 |  | 3500 | 1450 |  | 6000 |  |  |  | 21 | 1.87
[8 empty] | 2000 | 1300 |  | 400 | 250 | [5 empty] | 17 | 7.59
[8 empty] | 400 | 1300 |  | 12000 | 500 | [5 empty] | 38 | 1.35
[8 empty] | 12000 | 3500 | [8 empty] | 13 | 0.58
[8 empty] | 6000 | 5800 | [8 empty] | 1
| 340 | [7 empty] | 6000
| 430 | [7 empty] | 5900
| 110 | [7 empty] | 6100
6100
5000
500
| Dn-25 | Dn-50 | Dn-80 | Dn-150 | Dn-200 | Dn-300 | Dn-25 | Dn-50 | Dn-80 | Dn-150 | Dn-200 | Dn-300 | Dn-25 | Dn-50 | Dn-80 | Dn-150 | Dn-200 | Dn-300
| 880 | 7590 | 5400 | 0 | 4520 | 1870 | 0 | 82500 | 111000 | 0 | 67500 | 16050 | 498.2 | 76700 | 350 | 100 | 21 | 250
8lapas | Dn-25 | Dn-50 | Dn-80 | Dn-150 | Dn-200 | Dn-300 | Dn-25 | Dn-50 | Dn-80 | Dn-150 | Dn-200 | Dn-300 | Dn-25 | Dn-50 | Dn-80 | Dn-150 | Dn-200 | Dn-300
| Dn-25 | Dn-50 | Dn-80 | Dn-150 | Dn-200 | Dn-300 | Dn-25 | Dn-50 | Dn-80 | Dn-150 | Dn-200 | Dn-300 | Dn-25 | Dn-50 | Dn-80 | Dn-150 | Dn-200 | Dn-300
| 0 | 0 | 0 | 0 | 0 | 0 | 0 | 0 | 0 | 0 | 0 | 0 | 0 | 0 | 0 | 0 | 0 | 0
9lapas | Dn-25 | Dn-50 | Dn-80 | Dn-150 | Dn-200 | Dn-300 | Dn-25 | Dn-50 | Dn-80 | Dn-150 | Dn-200 | Dn-300 | Dn-25 | Dn-50 | Dn-80 | Dn-150 | Dn-200 | Dn-300
| Dn-25 | Dn-50 | Dn-80 | Dn-150 | Dn-200 | Dn-300 | Dn-25 | Dn-50 | Dn-80 | Dn-150 | Dn-200 | Dn-300 | Dn-25 | Dn-50 | Dn-80 | Dn-150 | Dn-200 | Dn-300
| 0 | 0 | 0 | 0 | 0 | 0 | 0 | 0 | 0 | 0 | 0 | 0 | 0 | 0 | 0 | 0 | 0 | 0
10lapas | Dn-25 | Dn-50 | Dn-80 | Dn-150 | Dn-200 | Dn-300 | Dn-25 | Dn-50 | Dn-80 | Dn-150 | Dn-200 | Dn-300 | Dn-25 | Dn-50 | Dn-80 | Dn-150 | Dn-200 | Dn-300
| Dn-25 | Dn-50 | Dn-80 | 0 | Dn-150 | Dn-300 | Dn-25 | Dn-50 | Dn-80 | Dn-150 | Dn-200 | Dn-300 | Dn-25 | Dn-50 | Dn-80 | Dn-150 | Dn-200 | Dn-300
| 0 | 0 | 0 |  | 0 | 0 | 0 | 0 | 0 | 0 | 0 | 0 | 0 | 0 | 0 | 0 | 0 | 0
| Dn-25 | Dn-50 | Dn-80 | Dn-150 | Dn-200 | Dn-300 | Dn-25 | Dn-50 | Dn-26.3 | Dn-150 | Dn-200 | Dn-300 | Dn-25 | Dn-50 | Dn-80 | Dn-150 | Dn-200 | Dn-300
suma | 0 | 0 | 0 | 0 | 0 | 0

## Sheet1
AB "Orlen Lietuva"
|  | Objekto pavadinimas: | GP - 1, LK - 1, S - 200
|  | Vamzdynas: | V. 210/7
Line No:
Naudotų medžiagų sąrašas
List of used materials
No. | Medžiagos pavadinimas Material name | Medžiagos pavadinimas Material name | Matmuo Dimension | Medžiagos standartas ir markė Material grade | Gaminio standartas Reference standarts | Mat. Vnt. Unit | Kiekis Quantity | Liejimo Nr. Heat No. | Sertifikato Nr. Certifikate No.
1 | Vamzdis | - | Ø219x6 | 20 Gost 1050 | Gost 8731/8732 | m |  | - | -
2 | Vamzdis | - | Ø159x6 | 20 Gost 1050 | Gost 8731/8732 | m |  | - | -
3 | Vamzdis | - | Ø108x4 | 20 Gost 1050 | Gost 8731/8732 | m |  | - | -
4 | Vamzdis | - | Ø89x3 | 20 Gost 1050 | Gost 8731/8732 | m |  | - | -
5 | Vamzdis | - | Ø57x3 | 20 Gost 1050 | Gost 8731/8732 | m |  | - | -
6 | Vamzdis | - | Ø32x6 | 20 Gost 1050 | Gost 8731/8732 | m |  | - | -
7 | Alkūnė | - | 90º Ø219x10 | 20 Gost 1050 | Gost 17375 | vnt |  | - | -
8 | Alkūnė | - | 90º Ø159x8 | 20 Gost 1050 | Gost 17375 | vnt |  | - | -
9 | Alkūnė | - | 45º Ø159x6,5 | 20 Gost 1050 | Gost 17375 | vnt |  | - | -
10 | Alkūnė | - | 90º Ø108x4 | 20 Gost 1050 | Gost 17375 | vnt |  | - | -
11 | Alkūnė | - | 90º Ø89x6 | 20 Gost 1050 | Gost 17375 | vnt |  | - | -
12 | Alkūnė | - | 90º Ø57x3 | 20 Gost 1050 | Gost 17375 | vnt |  | - | -
13 | Perėjimas K | - | Ø 219x11 - Ø 159x11 | 20 Gost 1050 | Gost 17378 | vnt |  | - | -
14 | Perėjimas K | - | Ø 159x5 - Ø 108x5 | 20 Gost 1050 | Gost 17378 | vnt |  | - | -
15 | Perėjimas K | - | Ø 159x8 - Ø 89x8 | 20 Gost 1050 | Gost 17378 | vnt |  | - | -
16 | Perėjimas K | - | Ø 89x4,5 - Ø 57x4,5 | 20 Gost 1050 | Gost 17378 | vnt |  | - | -
17 | Perėjimas K | - | Ø 57x4,5 - Ø 45x4,5 | 20 Gost 1050 | Gost 17378 | vnt |  | - | -
18 | Flanšas | - | DN-200 Pn-16 | 20 | Gost 12821 | vnt |  | - | -
19 | Flanšas | - | DN-150 Pn-40 | 20 | Gost 12821 | vnt |  | - | -
20 | Flanšas | - | DN-150 Pn-16 | 20 | Gost 12821 | vnt |  | - | -
21 | Flanšas | - | DN-100 Pn-64 | 20 | Gost 12821 | vnt |  | - | -
22 | Flanšas | - | DN-100 Pn-16 | 20 | Gost 12821 | vnt |  | - | -
23 | Flanšas | - | DN-80 Pn-40 | 20 | Gost 12821 | vnt |  | - | -
24 | Flanšas | - | DN-80 Pn-16 | 20 | Gost 12821 | vnt |  | - | -
25 | Flanšas | - | DN-50 Pn-16 | 20 | Gost 12821 | vnt |  | - | -
26 | Flanšas | - | DN-32 Pn-16 | 20 | Gost 12821 | vnt |  | - | -
27 | Sklendė | - | DN-200 Pn-40 | 20L | - | vnt |  | - | -
28 | Sklendė | - | DN-150 Pn-40 | 20L | - | vnt |  | - | -
29 | Sklendė | - | DN-150 Pn-16 | 20L | - | vnt |  | - | -
30 | Sklendė | - | DN-100 Pn-16 | 20L | - | vnt |  | - | -
31 | Sklendė | - | DN-80 Pn-40 | 20L | - | vnt |  | - | -
32 | Sklendė | - | DN-50 Pn-16 | 20L | - | vnt |  | - | -
33 | Masinis apskaitos prietaisas | - | DN-80 Pn-40 | Anglinis | - | vnt |  | - | -
34 | Reguliuojantis vožtuvas | - | DN-100 Pn-64 | Anglinis | - | vnt |  | - | -
35 | Sklendė Vogt | - | 1" # 800 | ASTM A105 | API 598 | vnt |  | - | -
36 | Sklendė Vogt | - | 1/2" # 800 | ASTM A105 | API 598 | vnt |  | - | -
37 | Diafragma | - | DN-150 Pn-64 | Anglinis | - | vnt |  | - | -
38 | Aklė | - | DN-100 Pn-64 | 20 | - | vnt |  | - | -
39 | Aklė | - | DN-25 Pn-40 | 20 | - | vnt |  | - | -
40 | Prielaja mova | - | Ø32x | Anglinis | - | vnt
41 | Gilzė | - | DN-300 L=300 | Anglinis | Gost 8731/8732 | vnt |  | - | -
42 | Atrama |  | ОТП - 159 | Anglinis | Т-011402-ТМ-04-89-28 | vnt |  | - | -
43 | Atrama | - | ОПП-2 / 150 х 159 | Anglinis | Gost 14911 | vnt |  | - | -
29 | Atrama | - | ОПБ-1 /159 | Anglinis | Gost 14911 | vnt |  | - | -
30 | Atrama | - | Ø108-TP-A1 | 20 | OCT 36-146-88 | vnt |  | - | -
31 | Smeigės | - | 8xM30x160 | 35 | Gost 9066 | vnt |  | - | -
32 | Veržlės | - | M30 | 25 | Gost 9064 | vnt |  | - | -
33 | Smeigės | - | M24x130 | 35 | Gost 9066 | vnt |  | - | -
34 | Veržlės | - | M24 | 25 | Gost 9064 | vnt |  | - | -
35 | Smeigės | - | M30x200 | 35 | Gost 9066 | vnt |  | - | -
36 | Smeigės | - | M16x100 | 35 | Gost 9066 | vnt |  | - | -
37 | Veržlės | - | M16 | 25 | Gost 9064 | vnt |  | - | -
38 | Atrama | - | Ø159-TP-A1 | 20 | OCT 36-146-88 | vnt |  | - | -
40 | Trišakis | - | Ø159x | 20 Gost 1050 | Gost 17376 | vnt |  | - | -
Rekonstrukcija 2007.04.26
| Vamzdis | - | Ø159x6 | 20 Gost 1050 | Gost 8731/8732 | m |  | - | -
| Vamzdis | - | Ø108x6 | 20 Gost 1050 | Gost 8731/8732 | m |  | - | -
| Vamzdis | - | Ø89x6 | 20 Gost 1050 | Gost 8731/8732 | m |  | - | 1909-11-08
| Alkūnė | - | 90º Ø89x6 | 20 Gost 1050 | Gost 17375 | vnt |  | - | 3461
| Perėjimas K | - | Ø 89x6 - Ø 57x4 | 20 Gost 1050 | Gost 17378 | vnt |  | - | 3387 П-00001346
| Perėjimas K | - | Ø 57x5 - Ø 45x4 | 20 Gost 1050 | Gost 17378 | vnt |  | - | 1383
| Flanšas | - | 1 - 100 - 16 | 20 | Gost 12821 | vnt |  | - | 3165 ( 9333 )
| Flanšas | - | 2 - 40 - 63 | 20 | Gost 12821 | vnt |  | - | 1895/3245
| Flanšas | - | 1 - 80 - 16 | 20 | Gost 12821 | vnt |  | - | 3165 ( 9333 )
| Perėjimas per siena su įvorė - apsauginė gilzė | - | Ø273x10 | 20 Gost 1050 | Gost 8731/8732 | vnt |  | - | 3456
| Atrama | - | 159-KP-A11 | 3 | ОСТ-36-146-88 | vnt |  | - | 2007-01-30
| Atvamzdis | - | 1" | 20 | T-011402-TM-03-89-55, T-011402-TM-03-89-69 | vnt |  | - | 144-159827/14/06
| Sklendė Vogt | - | 1" # 800 | A105 | API 598 | vnt |  | - | P11-68396
| Tarpinė Camprofile | - | DN - 25 | AISI 321 1,4541 | CHESTERTON AWC-KG1 | vnt |  | - | 0000007-AS
| Tarpinė Camprofile | - | DN - 80 | AISI 321 1,4541 | CHESTERTON AWC-KG1 | vnt |  | - | 0000007-AS
| Tarpinė Camprofile | - | DN - 100 | AISI 321 1,4541 | CHESTERTON AWC-KG1 | vnt |  | - | 0000007-AS
| Tarpinė Camprofile | - | DN - 150 | AISI 321 1,4541 | CHESTERTON AWC-KG1 | vnt |  | - | 0000009-AD
Rekonstrukcija 2008. 05. 10
| Vamzdis | - | Ø195x8 | 20 Gost 1050 | Gost 8731/8732 | m |  | - | 1366
| Alkūnė | - | 90º Ø159x8 | 20 Gost 1050 | Gost 17375 | vnt |  | - | П-00001320
| Trišakis | - | Ø159x8 | 20 Gost 1050 | Gost 17376 | vnt |  | - | 12705/2
| Flanšas | - | 2 - 150 x 40 | 20 | Gost 12821 | vnt |  | - | 13031
| Sklendė | - | DN-150 Pn-16 | 20L | Gost 9544 | vnt |  | - | Aktas Nr. 830
| Nipoletas | - | 3/4" # 3000 PE | A106B | ASME B 16. 11 | vnt |  | - | 07-97 MN
| Sklendė Vogt | - | 3/4" # 800 | ASTM A105 | API 598 | vnt |  | - | Aktas Nr. 0712/03
| Kamštis | - | 3/4" # 3/600 | A105 | ASME B16. 11 | vnt |  | - | CTCERT 200700001371
| Tarpinė | - | DN - 150 Pn - 40 | WS 3862/IB 1,4571 | DIN EN 10 204-3,1B | vnt |  | - | 622/06
| Tarpinė | - | DN - 80 Pn - 40 | WS 3862/IB 1,4571 | DIN EN 10 204-3,1B | vnt |  | - | 622/06
| Tarpinė | - | DN - 50 Pn - 40 | WS 3862/IB 1,4571 | DIN EN 10 204-3,1B | vnt |  | - | 622/06
| Smeigės | - | M24x140 | B7 | ASME SA193 | vnt |  | - | 07212/39-1315/256
| Veržlės | - | M24 | 2H | ASME SA194 | vnt |  | - | 07212/39-1315/256
Rekonstrukcija 2009.05.08
| Vamzdis | - | Ø108x6 | 20 Gost 1050 | Gost 8731/8732 | m |  | - | 3604
| Vamzdis | - | Ø108x4 | 20 Gost 1050 | Gost 8731/8732 | m |  | - | 4645
| Alkūnė | - | 90º Ø108x5 | 20 Gost 1050 | Gost 17375 | vnt |  | - | 3895
| Trišakis | - | Ø108x6 | 20 Gost 1050 | Gost 17376 | vnt |  | - | 3709
| Flanšas | - | 1-100-40 | 20 | Gost 12821 | vnt |  |  | 3327
| Sklendė | - | 1 - 100 - 40 | WCB ASTM A216 | ČSN EN 12266-1 | vnt |  |  | VS001689/6
| Sklendė Vogt | - | 1/2" # 800 | ASTM A105 | API 598 | vnt |  |  | Akrtas Nr. 200901/15-01
| Nipoletas | - | 1/2x3" XS | LF2 ASTM A350 | ASME B 16. 11 | vnt |  | - | 3462
| Kamštis | - | 1/2" | A105 | ANSI B16.11 | vnt |  | - | 4250
| Aklė žiedas | - | AŽ - 100X40 - II | 20, 3 | T-011402-TM-03-89-15,16 | vnt |  | - | 316-656922-01/21-23/08
| Smeigės | - | 8xM20x120 | B7 ASTM A193 | ASME SA 193 | vnt |  | - | 09022/33-1500/054
| Veržlės | - | M20 | 2H ASTM A194 | ASME SA 194 | vnt |  | - | 09022/33-1500/054
| Tarpinė Camprofile, RF | - | DN - 100 Pn - 40 | Grafitas/ 1,4541 | 12821 | vnt |  | - | 0000157-AS
| Tarpinė Camprofile, MF | - | DN - 100 Pn - 40 | Grafitas/ 1,4541 | 12821 | vnt |  | - | 0000157-AS
Note on C50: aleluk:
Note on C51: aleluk:

## Sheet2
AB "Orlen Lietuva"
|  | Objekto pavadinimas: | GP - 1, LK - 1, S - 200
|  | Vamzdynas: | V. 210/7
Line No:
Naudotų medžiagų sąrašas
List of used materials
No. | Medžiagos pavadinimas Material name | Medžiagos pavadinimas Material name | Matmuo Dimension | Medžiagos standartas ir markė Material grade | Gaminio standartas Reference standarts | Mat. Vnt. Unit | Kiekis Quantity | Liejimo Nr. Heat No. | Sertifikato Nr. Certifikate No.
1 | Vamzdis | - | Ø219x6 | 20 Gost 1050 | Gost 8731/8732 | m |  | - | -
2 | Vamzdis | - | Ø159x6 | 20 Gost 1050 | Gost 8731/8732 | m |  | - | -
3 | Vamzdis | - | Ø108x4 | 20 Gost 1050 | Gost 8731/8732 | m |  | - | -
4 | Vamzdis | - | Ø89x3 | 20 Gost 1050 | Gost 8731/8732 | m |  | - | -
5 | Vamzdis | - | Ø57x3 | 20 Gost 1050 | Gost 8731/8732 | m |  | - | -
6 | Vamzdis | - | Ø32x6 | 20 Gost 1050 | Gost 8731/8732 | m |  | - | -
7 | Alkūnė | - | 90º Ø219x10 | 20 Gost 1050 | Gost 17375 | vnt |  | - | -
8 | Alkūnė | - | 90º Ø159x8 | 20 Gost 1050 | Gost 17375 | vnt |  | - | -
9 | Alkūnė | - | 45º Ø159x6,5 | 20 Gost 1050 | Gost 17375 | vnt |  | - | -
10 | Alkūnė | - | 90º Ø108x4 | 20 Gost 1050 | Gost 17375 | vnt |  | - | -
11 | Alkūnė | - | 90º Ø89x6 | 20 Gost 1050 | Gost 17375 | vnt |  | - | -
12 | Alkūnė | - | 90º Ø57x3 | 20 Gost 1050 | Gost 17375 | vnt |  | - | -
13 | Perėjimas K | - | Ø 219x11 - Ø 159x11 | 20 Gost 1050 | Gost 17378 | vnt |  | - | -
14 | Perėjimas K | - | Ø 159x5 - Ø 108x5 | 20 Gost 1050 | Gost 17378 | vnt |  | - | -
15 | Perėjimas K | - | Ø 159x8 - Ø 89x8 | 20 Gost 1050 | Gost 17378 | vnt |  | - | -
16 | Perėjimas K | - | Ø 89x4,5 - Ø 57x4,5 | 20 Gost 1050 | Gost 17378 | vnt |  | - | -
17 | Perėjimas K | - | Ø 57x4,5 - Ø 45x4,5 | 20 Gost 1050 | Gost 17378 | vnt |  | - | -
18 | Flanšas | - | DN-200 Pn-16 | 20 | Gost 12821 | vnt |  | - | -
19 | Flanšas | - | DN-150 Pn-40 | 20 | Gost 12821 | vnt |  | - | -
20 | Flanšas | - | DN-150 Pn-16 | 20 | Gost 12821 | vnt |  | - | -
21 | Flanšas | - | DN-100 Pn-64 | 20 | Gost 12821 | vnt |  | - | -
22 | Flanšas | - | DN-100 Pn-16 | 20 | Gost 12821 | vnt |  | - | -
23 | Flanšas | - | DN-80 Pn-40 | 20 | Gost 12821 | vnt |  | - | -
24 | Flanšas | - | DN-80 Pn-16 | 20 | Gost 12821 | vnt |  | - | -
25 | Flanšas | - | DN-50 Pn-16 | 20 | Gost 12821 | vnt |  | - | -
26 | Flanšas | - | DN-32 Pn-16 | 20 | Gost 12821 | vnt |  | - | -
27 | Sklendė | - | DN-200 Pn-40 | 20L | - | vnt |  | - | -
28 | Sklendė | - | DN-150 Pn-40 | 20L | - | vnt |  | - | -
29 | Sklendė | - | DN-150 Pn-16 | 20L | - | vnt |  | - | -
30 | Sklendė | - | DN-100 Pn-16 | 20L | - | vnt |  | - | -
31 | Sklendė | - | DN-80 Pn-40 | 20L | - | vnt |  | - | -
32 | Sklendė | - | DN-50 Pn-16 | 20L | - | vnt |  | - | -
33 | Masinis apskaitos prietaisas | - | DN-80 Pn-40 | Anglinis | - | vnt |  | - | -
34 | Reguliuojantis vožtuvas | - | DN-100 Pn-64 | Anglinis | - | vnt |  | - | -
35 | Sklendė Vogt | - | 1" # 800 | ASTM A105 | API 598 | vnt |  | - | -
36 | Sklendė Vogt | - | 1/2" # 800 | ASTM A105 | API 598 | vnt |  | - | -
37 | Diafragma | - | DN-150 Pn-64 | Anglinis | - | vnt |  | - | -
38 | Aklė | - | DN-100 Pn-64 | 20 | - | vnt |  | - | -
39 | Aklė | - | DN-25 Pn-40 | 20 | - | vnt |  | - | -
40 | Prielaja mova | - | Ø32x | Anglinis | - | vnt
41 | Gilzė | - | DN-300 L=300 | Anglinis | Gost 8731/8732 | vnt |  | - | -
42 | Atrama |  | ОТП - 159 | Anglinis | Т-011402-ТМ-04-89-28 | vnt |  | - | -
43 | Atrama | - | ОПП-2 / 150 х 159 | Anglinis | Gost 14911 | vnt |  | - | -
29 | Atrama | - | ОПБ-1 /159 | Anglinis | Gost 14911 | vnt |  | - | -
30 | Atrama | - | Ø108-TP-A1 | 20 | OCT 36-146-88 | vnt |  | - | -
31 | Smeigės | - | 8xM30x160 | 35 | Gost 9066 | vnt |  | - | -
32 | Veržlės | - | M30 | 25 | Gost 9064 | vnt |  | - | -
33 | Smeigės | - | M24x130 | 35 | Gost 9066 | vnt |  | - | -
34 | Veržlės | - | M24 | 25 | Gost 9064 | vnt |  | - | -
35 | Smeigės | - | M30x200 | 35 | Gost 9066 | vnt |  | - | -
36 | Smeigės | - | M16x100 | 35 | Gost 9066 | vnt |  | - | -
37 | Veržlės | - | M16 | 25 | Gost 9064 | vnt |  | - | -
38 | Atrama | - | Ø159-TP-A1 | 20 | OCT 36-146-88 | vnt |  | - | -
40 | Trišakis | - | Ø159x | 20 Gost 1050 | Gost 17376 | vnt |  | - | -
Rekonstrukcija 2007.04.26
| Vamzdis | - | Ø159x6 | 20 Gost 1050 | Gost 8731/8732 | m |  | - | -
| Vamzdis | - | Ø108x6 | 20 Gost 1050 | Gost 8731/8732 | m |  | - | -
| Vamzdis | - | Ø89x6 | 20 Gost 1050 | Gost 8731/8732 | m |  | - | 1909-11-08
| Alkūnė | - | 90º Ø89x6 | 20 Gost 1050 | Gost 17375 | vnt |  | - | 3461
| Perėjimas K | - | Ø 89x6 - Ø 57x4 | 20 Gost 1050 | Gost 17378 | vnt |  | - | 3387 П-00001346
| Perėjimas K | - | Ø 57x5 - Ø 45x4 | 20 Gost 1050 | Gost 17378 | vnt |  | - | 1383
| Flanšas | - | 1 - 100 - 16 | 20 | Gost 12821 | vnt |  | - | 3165 ( 9333 )
| Flanšas | - | 2 - 40 - 63 | 20 | Gost 12821 | vnt |  | - | 1895/3245
| Flanšas | - | 1 - 80 - 16 | 20 | Gost 12821 | vnt |  | - | 3165 ( 9333 )
| Perėjimas per siena su įvorė - apsauginė gilzė | - | Ø273x10 | 20 Gost 1050 | Gost 8731/8732 | vnt |  | - | 3456
| Atrama | - | 159-KP-A11 | 3 | ОСТ-36-146-88 | vnt |  | - | 2007-01-30
| Atvamzdis | - | 1" | 20 | T-011402-TM-03-89-55, T-011402-TM-03-89-69 | vnt |  | - | 144-159827/14/06
| Sklendė Vogt | - | 1" # 800 | A105 | API 598 | vnt |  | - | P11-68396
| Tarpinė Camprofile | - | DN - 25 | AISI 321 1,4541 | CHESTERTON AWC-KG1 | vnt |  | - | 0000007-AS
| Tarpinė Camprofile | - | DN - 80 | AISI 321 1,4541 | CHESTERTON AWC-KG1 | vnt |  | - | 0000007-AS
| Tarpinė Camprofile | - | DN - 100 | AISI 321 1,4541 | CHESTERTON AWC-KG1 | vnt |  | - | 0000007-AS
| Tarpinė Camprofile | - | DN - 150 | AISI 321 1,4541 | CHESTERTON AWC-KG1 | vnt |  | - | 0000009-AD
Rekonstrukcija 2008. 05. 10
| Vamzdis | - | Ø195x8 | 20 Gost 1050 | Gost 8731/8732 | m |  | - | 1366
| Alkūnė | - | 90º Ø159x8 | 20 Gost 1050 | Gost 17375 | vnt |  | - | П-00001320
| Trišakis | - | Ø159x8 | 20 Gost 1050 | Gost 17376 | vnt |  | - | 12705/2
| Flanšas | - | 2 - 150 x 40 | 20 | Gost 12821 | vnt |  | - | 13031
| Sklendė | - | DN-150 Pn-16 | 20L | Gost 9544 | vnt |  | - | Aktas Nr. 830
| Nipoletas | - | 3/4" # 3000 PE | A106B | ASME B 16. 11 | vnt |  | - | 07-97 MN
| Sklendė Vogt | - | 3/4" # 800 | ASTM A105 | API 598 | vnt |  | - | Aktas Nr. 0712/03
| Kamštis | - | 3/4" # 3/600 | A105 | ASME B16. 11 | vnt |  | - | CTCERT 200700001371
| Tarpinė | - | DN - 150 Pn - 40 | WS 3862/IB 1,4571 | DIN EN 10 204-3,1B | vnt |  | - | 622/06
| Tarpinė | - | DN - 80 Pn - 40 | WS 3862/IB 1,4571 | DIN EN 10 204-3,1B | vnt |  | - | 622/06
| Tarpinė | - | DN - 50 Pn - 40 | WS 3862/IB 1,4571 | DIN EN 10 204-3,1B | vnt |  | - | 622/06
| Smeigės | - | M24x140 | B7 | ASME SA193 | vnt |  | - | 07212/39-1315/256
| Veržlės | - | M24 | 2H | ASME SA194 | vnt |  | - | 07212/39-1315/256
Rekonstrukcija 2009.05.08
| Vamzdis | - | Ø108x6 | 20 Gost 1050 | Gost 8731/8732 | m |  | - | 3604
| Vamzdis | - | Ø108x4 | 20 Gost 1050 | Gost 8731/8732 | m |  | - | 4645
| Alkūnė | - | 90º Ø108x5 | 20 Gost 1050 | Gost 17375 | vnt |  | - | 3895
| Trišakis | - | Ø108x6 | 20 Gost 1050 | Gost 17376 | vnt |  | - | 3709
| Flanšas | - | 1-100-40 | 20 | Gost 12821 | vnt |  |  | 3327
| Sklendė | - | 1 - 100 - 40 | WCB ASTM A216 | ČSN EN 12266-1 | vnt |  |  | VS001689/6
| Sklendė Vogt | - | 1/2" # 800 | ASTM A105 | API 598 | vnt |  |  | Akrtas Nr. 200901/15-01
| Nipoletas | - | 1/2x3" XS | LF2 ASTM A350 | ASME B 16. 11 | vnt |  | - | 3462
| Kamštis | - | 1/2" | A105 | ANSI B16.11 | vnt |  | - | 4250
| Aklė žiedas | - | AŽ - 100X40 - II | 20, 3 | T-011402-TM-03-89-15,16 | vnt |  | - | 316-656922-01/21-23/08
| Smeigės | - | 8xM20x120 | B7 ASTM A193 | ASME SA 193 | vnt |  | - | 09022/33-1500/054
| Veržlės | - | M20 | 2H ASTM A194 | ASME SA 194 | vnt |  | - | 09022/33-1500/054
| Tarpinė Camprofile, RF | - | DN - 100 Pn - 40 | Grafitas/ 1,4541 | 12821 | vnt |  | - | 0000157-AS
| Tarpinė Camprofile, MF | - | DN - 100 Pn - 40 | Grafitas/ 1,4541 | 12821 | vnt |  | - | 0000157-AS
Note on C50: aleluk:
Note on C51: aleluk: