## 1
AB "Mažeikių nafta"
|  | Objekto pavadinimas: | Gamybos padalinys Nr. 4-7, (55 siurblinė)
|  | Vamzdynas: | 174/2
Line No:
Naudotų medžiagų sąrašas
List of used materials
No. | Medžiagos pavadinimas Material name | Medžiagos pavadinimas Material name | Matmuo Dimension | Medžiagos standartas ir markė Material grade | Gaminio standartas Reference standarts | Mat. Vnt. Unit | Kiekis Quantity | Liejimo Nr. Heat No. | Sertifikato Nr. Certifikate No.
1 | Vamzdis | - | 630 x 8 | Anglinis | GOST 8732 | m | 162.7 | - | -
2 | Vamzdis | - | 426 x 10 | 20 GOST 1050 | GOST 8732 | m | 20.65 | - | -
3 | Vamzdis | - | 325 x 8 | 20 GOST 1050 | GOST 8732 | m | 0.2 | - | -
4 | Vamzdis | - | 273 x 7 (8) | 20 GOST 1050 | GOST 8732 | m | 4.48 | - | -
5 | Vamzdis | - | 219 x 9 | 20 GOST 1050 | GOST 8732 | m | 0.45 | - | -
6 | Vamzdis | - | 45 x 4,5 | 20 GOST 1050 | GOST 8732 | m | 0.06 | - | -
7 | Vamzdis | - | 27 x 3,0 | 20 GOST 1050 | GOST 8732 | m | 0.1 | - | -
8 | Segmentinė alkūnė 90° | - | 630 x 8 | Anglinis | GOST 8732 | vnt. | 9 | - | -
9 | Alkūnė 90° | - | 426 x 14 | 20 GOST 1050 | GOST 17375 | vnt. | 8 | - | -
10 | Alkūnė 90° | - | 273 x 10 | 20 GOST 1050 | GOST 17375 | vnt. | 4 | - | -
11 | Alkūnė 90° | - | 219 x 9 | 20 GOST 1050 | GOST 17375 | vnt. | 2 | - | -
12 | Perėjimas K | - | 630 x 8 - 426 x 8 | Anglinis | GOST 17378 | vnt. | 2 | - | -
13 | Perėjimas K | - | 426 x - 400 x 8 | Anglinis | GOST 17378 | vnt. | 1 | - | -
14 | Perėjimas K | - | 630 x 8 - 530 x 8 | Anglinis | GOST 17378 | vnt. | 1 | - | -
15 | Srieginis atvamzdis | - | 22 x 6 | Anglinis | GOST 8733/4 | vnt. | 4 | - | -
15a | Srieginis atvamzdis | - | 32 x 6 | Anglinis | GOST 8733/4 | vnt. | 3
15b | Srieginis atvamzdis | - | DN 15 | Anglinis | GOST 8733/4 | vnt. | 1
16 | Atbulinis vožtuvas (vamzdyje) | - | DN-600 | Anglinis | GOST 13252 | vnt. | 1 | - | -
16a | Atbulinis vožtuvas (vamzdyje) | - | DN-400 | Anglinis | GOST 13252 | vnt. | 1 | - | -
17 | Elektrosklendė | - | DN-600, Ps-16 | 25L | TУ 3741-001-07533604 | vnt. | 2 | - | -
18 | Elektrosklendė | - | DN-400 Ps-25 | Anglinis | TУ 3741-001-07533604 | vnt. | 1 | - | -
19 | Elektrosklendė | - | DN-250 Ps-16 | 20L | TУ 3741-001-07533604 | vnt. | 1 | - | -
20 | Sklendė | - | DN-300, Ps-16 | 20L | TУ 3741-001-07533604 | vnt. | 1 | - | -
21 | Sklendė | - | DN-250, Ps-16 | 20L | TУ 3741-001-07533604 | vnt. | 2 | - | -
22 | Sklendė | - | DN-40, Ps-160 | Anglinis | TУ 3741-001-07533604 | vnt. | 1 | - | -
23 | Ventilis VM | - | DN-20, Ps-160 | Anglinis | GOST 5761 | vnt. | 1 | - | -
23a | Ventilis ZKS | - | ZKS-25-160 | Anglinis | GOST 5761 | vnt. | 1 | - | -
24 | Ventilis VI | - | DN-15, Ps-160 | Anglinis | GOST 5761 | vnt. | 5 | - | -
24a | Sklendė | MPGV40-1-CB-P | DN-15, Ps-240 | SS 316L | - | vnt. | 1
25 | Flanšas | - | DN-600, Ps-16 | 20 | GOST 12821 | vnt. | 8 | - | -
26 | Flanšas | - | DN-500, Ps-16 | 20 | GOST 12821 | vnt. | 1 | - | -
27 | Flanšas | - | DN-400, Ps-25 | Anglinis | GOST 12821 | vnt. | 2 | - | -
28 | Flanšas | - | DN-400, Ps-16 | 20 | GOST 12821 | vnt. | 7 | - | -
29 | Flanšas | - | DN-400, Ps-40 | 20 | GOST 12821 | vnt. | 1 | - | -
30 | Flanšas | - | DN-300, Ps-16 | 20 | GOST 12821 | vnt. | 1 | - | -
31 | Flanšas | - | DN-250, Ps-16 | 20 | GOST 12821 | vnt. | 3 | - | -
32 | Flanšas | - | DN-200, Ps-16 | 20 | GOST 12821 | vnt. | 2 | - | -
33 | Atrama | - | ОПП-2 / 150 x 630 | Anglinis | GOST 14911-69 | vnt. | 25 | - | -
34 | Atrama | - | ОПП-2 / 150 x 426 | Anglinis | GOST 14911-69 | vnt. | 3 | - | -
35 | Atrama | - | ОПП-2 / 150 x 273 | Anglinis | GOST 14911-69 | vnt. | 3 | - | -
36 | Gilzė | - | 820, L = 400 | Anglinis | GOST 8732 | vnt. | 2 | - | -
2014m. pakeitus vamzdynų ribas ši dalis vamzdyno buvo prijungta nuo V.171/4
37 | Vamzdis | PIPE | 273 x 8 | ГОСТ 1050; 20 | ГОСТ 8731; 8732 | m | 3.9 | - | -
38 | Vamzdis | PIPE | 219 x 8 | ГОСТ 1050; 20 | ГОСТ 8731; 8732 | m | 2.55 | - | -
39 | Vamzdis | PIPE | 159 x 8 | ГОСТ 1050; 20 | ГОСТ 8731; 8732 | m | 1.59 | - | -
40 | Alkūnė 45° | ELBOW 45° | 273 x 10 | ГОСТ 1050; 20 | ГОСТ 17375 | vnt. | 2 | - | -
41 | Alkūnė 90° | ELBOW 90° | 159 x 8 | ГОСТ 1050; 20 | ГОСТ 17375 | vnt. | 2 | - | -
42 | Perėjimas K | CONCENTRIC REDUCER | 273 x 10-219 x 8 | ГОСТ 1050; 20 | ГОСТ 17378 | vnt. | 2 | - | -
43 | Elek.Sklendė | ELECTRIC VALVE | 3-DN-250, DN-16 | ГОСТ 1050; 20Л | TУ 3741-001-07533604 | vnt. | 1 | - | -
45 | Flanšas | FLANGE | 2-DN250, DN-16 | ГОСТ 1050; 20 | ГОСТ 12821 | vnt. | 2 | - | -
46 | Flanšas (be sijono) | FLANGE | DN-250, DN-16 | ГОСТ 1050; 20 | ГОСТ 12821 | vnt. | 6 | - | -
47 | Flanšas | FLANGE | DN-150, PN-16 | ГОСТ 1050; 20 | ГОСТ 12821 | vnt. | 2 | - | -
48 | Aklė | BLIND | 2-DN-250, PN-16 | ГОСТ 1050; 20 | - | vnt. | 1 | - | -
49 | Aklė | BLIND | 1-DN-150, PN-16 | ГОСТ 1050; 20 | - | vnt. | 1 | - | -
50 | Atrama | PIPE SUPPORT | КП-A11 / 273 | Plienas st3sp5 | OST-36-146 | vnt. | 3 | - | -
51 | Aklė | BLIND | DN-250, PN-16 | ГОСТ 1050; 20 | - | vnt. | 1 | - | -
Remontas 2021.06.17 UAB IREMAS" (Antd4klo montavimas)
52 | Antdėklas | PLATE | 680x530x10 | P265GH | EN 10028 | vnt. | 1 | 42429 | Paž. Nr.19/151