## Sheet1
Naudotų medžiagų sąrašas
List of used materials
| Objekto pavadinimas: | PŽC-55-siurblinė | Vamzdynas: 174/3
No. | Medžiagos pavadinimas Material name | Medžiagos pavadinimas Material name | Matmuo Dimension | Medžiagos standartas ir markė Material grade | Gaminio standartas Reference standarts | Mat. Vnt. Unit | Kiekis Quantity | Liejimo Nr. Heat No. | Sertifikato Nr. Certifikate No.
1 | Vamzdis | PIPE | 273 x 10 | ГОСТ 1050; 20 | ГОСТ 8731; 8732 | m | 0.98 | - | -
2 | Vamzdis | PIPE | 219 x 8 | ГОСТ 1050; 20 | ГОСТ 8731; 8732 | m | 13.79 | - | -
3 | Alkūnė 90° | ELBOW 90° | 219 x 10 | ГОСТ 1050; 20 | ГОСТ 17375 | vnt. | 9 | - | -
4 | Perėjimas K | CONCENTRIC REDUCER | 273 x 10-219 x 8 | ГОСТ 1050; 20 | ГОСТ 17378 | vnt. | 3 | - | -
5 | Atvamzdis | NIPPLE | 22x 6 | ГОСТ 1050; 20 | T-011402-TM-03-89-69 | vnt. | 4 | - | -
6 | Flanšas (be sijono) | FLANGE | 1-250x16 | ГОСТ 1050; 20 | ГОСТ 12820 | vnt. | 5 | - | -
7 | Flanšas | FLANGE | 1-200x16 | ГОСТ 1050; 20 | ГОСТ 12821 | vnt. | 2 | - | -
8 | Flanšas | FLANGE | DN-200, PN-16 | ГОСТ 1050; 20 | ГОСТ 12821 | vnt. | 2 | - | -
9 | Flanšas | FLANGE | 3-200x16 | ГОСТ 1050; 20 | ГОСТ 12821 | vnt. | 5 | - | -
10 | Flanšas | FLANGE | 2-200x16 | ГОСТ 1050; 20 | ГОСТ 12821 | vnt. | 3 | - | -
11 | Elek.Sklendė | ELECTRIC VALVE | 2-DN-200, DN-16 | ГОСТ 1050; 20Л | TУ 3741-001-07533604 | vnt. | 1 | - | -
12 | Elek.Sklendė | ELECTRIC VALVE | 3-DN-200, DN-16 | ГОСТ 1050; 20Л | TУ 3741-001-07533604 | vnt. | 1 | - | -
13 | Sklendė | GATE VALVE | 1-DN-200, PN-16 | ГОСТ 1050; 20Л | TУ 3741-001-07533604 | vnt. | 2 | - | -
14 | Sklendė | GATE VALVE | 1/2"#800 | ASTM A 105 | API 602 | vnt. | 2 | - | -
15 | Sklendė | GATE VALVE | VI-15-160 | Anglinis | ГОСТ 5761 | vnt. | 2 | - | -
16 | Atrama | PIPE SUPPORT | КП-A11 / 273 | Plienas st3sp5 | OST-36-146 | vnt. | 1 | - | -
17 | Atrama | PIPE SUPPORT | КП-A11 / 219 | Plienas st3sp5 | OST-36-146 | vnt. | 8 | - | -
18 | Kamštis | PIPE PLUG | DN15 | Anglinis |  | vnt. | 1 | - | -

## Sheet3
179350 | [6 empty] | 1350
1 | 2 | 3 | 4 | 5 | 6 | 40 | 1600 | 41 | 42 | 43 | 54 | 64 | 68
0 | 0 | 0 | 0 | 0 | 0 | 179350 | 1400 | 0 | 0 | 0 | 0 | 0 | 0 | 0 | 0 | 0 | 0
1407 | [6 empty] | 4500
4600
1000
2000
800
6000
3000
9000
6000
6000
6000
6000
6000
6000
6000
6000
6000
6000
900
3000
4600
4500
1000
2000
1100
12000
6000
6000
6000
6000
6000
6000
6000
6000
2500
3500
1000