## Sheet1
Naudotų medžiagų sąrašas
List of used materials
| Objekto pavadinimas: | PŽC, 55-siurblinė | Vamzdynas: 178/1
No. | Medžiagos pavadinimas Material name | Medžiagos pavadinimas Material name | Matmuo Dimension | Medžiagos standartas ir markė Material grade | Gaminio standartas Reference standarts | Mat. Vnt. Unit | Kiekis Quantity | Liejimo Nr. Heat No. | Sertifikato Nr. Certifikate No.
1 | Vamzdis | PIPE | 820 x 10 | ГОСТ 1050; 20 | ГОСТ 8731; 8732 | m | 929.95 | - | -
2 | Vamzdis | PIPE | 630 x 10 | ГОСТ 1050; 20 | ГОСТ 8731; 8732 | m | 0.08 | - | -
2a | Vamzdis | PIPE | 325 x | ГОСТ 1050; 20 | ГОСТ 8731; 8732 | m | 1.4 | - | -
3 | Vamzdis | PIPE | 273 x 10 | ГОСТ 1050; 20 | ГОСТ 8731; 8732 | m | 100.52 | - | -
4 | Vamzdis | PIPE | 219 x 8 | ГОСТ 1050; 20 | ГОСТ 8731; 8732 | m | 213.07 | - | -
5 | Vamzdis | PIPE | 159 x 8 | ГОСТ 1050; 20 | ГОСТ 8731; 8732 | m | 4.65 | - | -
6 | Vamzdis | PIPE | 57 x 5 | ГОСТ 1050; 20 | ГОСТ 8731; 8732 | m | 6.94 | - | - | 14.34 | 6.94
7 | Vamzdis | PIPE | 34 x 4 | ГОСТ 1050; 20 | ГОСТ 8731; 8732 | m | 0.2 | - | -
8 | Alkūnė 90° (segmentinė) | ELBOW 90° | 820 x 10 | ГОСТ 1050; 20 | ГОСТ 17375 | vnt. | 37 | - | -
9 | Alkūnė 45° (segmentinė) | ELBOW 45° | 820 x 10 | ГОСТ 1050; 20 | ГОСТ 17375 | vnt. | 3 | - | -
10 | Alkūnė 90° | ELBOW 90° | 273 x 10 | ГОСТ 1050; 20 | ГОСТ 17375 | vnt. | 12 | - | -
10a | Alkūnė 30° | ELBOW 90° | 273 x 10 | ГОСТ 1050; 20 | ГОСТ 17375 | vnt. | 1 | - | -
11 | Alkūnė 45° | ELBOW 45° | 273 x 10 | ГОСТ 1050; 20 | ГОСТ 17375 | vnt. | 5 | - | -
12 | Alkūnė 90° | ELBOW 90° | 219 x 10 | ГОСТ 1050; 20 | ГОСТ 17375 | vnt. | 39 | - | -
13 | Alkūnė 45° | ELBOW 45° | 219 x 10 | ГОСТ 1050; 20 | ГОСТ 17375 | vnt. | 7 | - | -
14 | Alkūnė 90° | ELBOW 90° | 159 x 10 | ГОСТ 1050; 20 | ГОСТ 17375 | vnt. | 6 | - | -
15 | Alkūnė 90° | ELBOW 90° | 57 x | ГОСТ 1050; 20 | ГОСТ 17375 | vnt. | 1 | - | -
16 | Perėjimas K | CONCENTRIC REDUCER | 820 x 10 - 630 x 10 | ГОСТ 1050; 20 | ГОСТ 17378 | vnt. | 3 | - | -
16a | Perėjimas K | CONCENTRIC REDUCER | 325 x - 273 x | ГОСТ 1050; 20 | ГОСТ 17378 | vnt. | 1 | - | -
17 | Perėjimas K | CONCENTRIC REDUCER | 273 x - 219 x | ГОСТ 1050; 20 | ГОСТ 17378 | vnt. | 2 | - | -
18 | Sferinis perėjimas | CAP REDUCER | 273 x - 219 x | ГОСТ 1050; 20 | ГОСТ 17378 | vnt. | 2 | - | -
19 | Perėjimas K | CONCENTRIC REDUCER | 219 x 12 - 159 x 12 | ГОСТ 1050; 20 | ГОСТ 17378 | vnt. | 3 | - | -
20 | Sferinė aklė | CAP | 219 x 8 | ГОСТ 1050; 20 | - | vnt. | 2 | - | -
21 | Srieginis atvamzdis | THREADED NIPPLE | 42 x 5 | Anglinis | - | vnt. | 1 | - | -
22 | Srieginis atvamzdis | THREADED NIPPLE | 34 x 4 | Anglinis | - | vnt. | 4 | - | -
23 | Srieginis atvamzdis | THREADED NIPPLE | 22 x 3,5 | Anglinis | - | vnt. | 9 | - | -
24 | El.Sklendė | GATE VALVE | DN-800, PN-16 | 20 | - | vnt. | 7 | - | -
25 | El.Sklendė | GATE VALVE | DN-250, PN-16 | 20 | - | vnt. | 4 | - | -
26 | El.Sklendė | GATE VALVE | DN-200, PN-16 | 20 | - | vnt. | 1 | - | -
27 | Sklendė | GATE VALVE | DN-250, PN-16 | 20 | - | vnt. | 3 | - | -
27a | Sklendė | GATE VALVE | DN-300, PN-16 | 20 | - | vnt. | 1 | - | -
28 | Sklendė | GATE VALVE | DN-200, PN-16 | 20 | - | vnt. | 2 | - | -
29 | Sklendė | GATE VALVE | DN-150, PN-16 | 20 | - | vnt. | 5 | - | -
30 | Sklendė | GATE VALVE | DN-50, PN-16 | 20 | - | vnt. | 5 | - | -
31 | Sklendė | GATE VALVE | DN-32, PN- | 20 | - | vnt. | 1 | - | -
32 | Sklendė | GATE VALVE | DN-25, PN-160 | 20 | - | vnt. | 2 | - | -
33 | Sklendė | GATE VALVE | DN-15, PN-160 | 20 | - | vnt. | 5 | - | -
34 | Sklendė | GATE VALVE | 1" class 800 | ASTM A105 | API 598 | vnt. | 3 | - | -
35 | Sklendė | GATE VALVE | 3/4" class 800 | ASTM A105 | API 598 | vnt. | 1 | - | -
36 | Sklendė | GATE VALVE | 1/2" class 800 | ASTM A105 | API 598 | vnt. | 1 | - | -
37 | Flanšas | FLANGE | DN-800, PN-16 | ГОСТ 1050; 20 | ГОСТ 12821 | vnt. | 20 | - | -
38 | Flanšas | FLANGE | DN-600, PN-16 | ГОСТ 1050; 20 | ГОСТ 12821 | vnt. | 3 | - | -
39 | Flanšas | FLANGE | DN-250, PN-16 | ГОСТ 1050; 20 | ГОСТ 12821 | vnt. | 21 | - | -
39a | Flanšas | FLANGE | DN-300, PN-16 | ГОСТ 1050; 20 | ГОСТ 12821 | vnt. | 3 | - | -
40 | Flanšas | FLANGE | DN-200, PN-25 | ГОСТ 1050; 20 | ГОСТ 12821 | vnt. | 2 | - | -
41 | Flanšas | FLANGE | DN-200, PN-16 | ГОСТ 1050; 20 | ГОСТ 12821 | vnt. | 38 | - | -
42 | Flanšas | FLANGE | DN-150, PN-16 | ГОСТ 1050; 20 | ГОСТ 12821 | vnt. | 13 | - | -
43 | Flanšas | FLANGE | DN-50, PN-16 | ГОСТ 1050; 20 | ГОСТ 12821 | vnt. | 10 | - | -
44 | Flanšas | FLANGE | DN-25, PN-16 | ГОСТ 1050; 20 | ГОСТ 12821 | vnt. | 2 | - | -
45 | Aklė | BLIND | DN-800, PN-16 | ГОСТ 380; Cт3 | - | vnt. | 2 | - | -
46 | Aklė | BLIND | DN-250, PN-16 | ГОСТ 380; Cт3 | - | vnt. | 4 | - | -
47 | Aklė | BLIND | DN-200, PN-16 | ГОСТ 380; Cт3 | - | vnt. | 2 | - | -
48 | Aklė | BLIND | DN-50, PN-16 | ГОСТ 380; Cт3 | - | vnt. | 3 | - | -
49 | Atrama | PIPE SUPPORT | KHH - 800 | Anglinis | - | vnt. | 1 | - | -
50 | Atrama | PIPE SUPPORT | KHH - 200 | Anglinis | - | vnt. | 5 | - | -
51 | Atrama | PIPE SUPPORT | KHH - 250 | Anglinis | - | vnt. | 2 | - | -
51a | Atrama | PIPE SUPPORT | KHH - 250 | Anglinis | - | vnt. | 1 | - | -
52 | Atrama | PIPE SUPPORT | ОПП-2 / 800 x | Anglinis | ГОСТ 14911 | vnt. | 98 | - | -
53 | Atrama | PIPE SUPPORT | ОПП-2 / 273 x | Anglinis | ГОСТ 14911 | vnt. | 13 | - | -
54 | Atrama | PIPE SUPPORT | ОПП-2 / 219 x | Anglinis | ГОСТ 14911 | vnt. | 31 | - | -
55 | Prielaja mova | NIPPLE | 32 x | - | - |  | 3 | - | -
56 | Srieginis kamštis | THREADED PLUG | DN-15 | Anglinis | - | vnt. | 5 | - | -
57 | Gilzė | PIPE | DN-1000 | ГОСТ 1050; 20 | ГОСТ 8731; 8732 | m | 13.5 | - | -
58 | Gilzė | PIPE | DN-300 | ГОСТ 1050; 20 | ГОСТ 8731; 8732 | m | 0.4 | - | -
59 | Gilzė | PIPE | DN-250 | ГОСТ 1050; 20 | ГОСТ 8731; 8732 | m | 0.4 | - | -
2006.11.21 rekonstrukcija ( Arimetras )
60 | Vamzdis | PIPE | 816 x 10 | 20 | MN0918-TDP-TV-910-31-001 | m | 0.32 | - | Pasas Nr.491-148714- 58/21-23/06
61 | Flanšas | FLANGE | DN-800 x 813 , PN-16 | C22,8 | DIN 2632 | vnt. | 1 | - | Sert.Nr.05-06330
62 | Atrama | PIPE SUPPORT | CO-800 | Ct,3сп | T-011402-TM 04-89-30 | vnt. | 1 | - | Pasas Nr.493-148714- 58/21-23/06
2007.04.18 rekonstrukcija ( Montuotojas )
63 | Vamzdis | PIPE | 325 x 8 | ГОСТ 1050; 20 | ГОСТ 8731; 8732 | m | 0.1 | Paž.Nr.2133 | -
64 | Sklendė | GATE VALVE | DN-300, PN-16 | ГОСТ 1050; 20 | Žet.Nr.4650 | vnt. | 1 | Arm.Rem.Akt.0703/24-02 | -
65 | Flanšas | FLANGE | DN-300, PN-16 | 20 | ГОСТ 12821 | vnt. | 1 | Paž.Nr.3076 | -
Rekonstrukcija 20014.06. (UAB "Varimonta")
66 | Vamzdis | PIPE | Ø325x8 | Plienas 20 GOST 1050 | GOST 8731/32 | m | 0.4 | 7230456 | Paž. Nr.3608
67 | Vamzdis | PIPE | Ø219x7 | Plienas 20 GOST 1050 | GOST 8731/32 | m | 9.73 | 51565 | Paž. Nr.1884
68 | Alkūnė | ELBOW | 90° 219x8 | Plienas 20 GOST 1050 | GOST 17375 | vnt. | 2 | 1-7 | Paž. Nr.3418
69 | Alkūnė | ELBOW | 45° 219x8 | Plienas 20 GOST 1050 | GOST 17375 | vnt. | 2 | 1-7 | Paž. Nr.3297
70 | Flanšas | FLANGE | 1-200x16 | Plienas 20 GOST 1050 | GOST 12821 | vnt. | 6 | P266(526) | Paž. Nr.12/93
71 | Sklendė | GATE VALVE | Dn200 Pn16 R/F | ASTM A216WCB | API 600 | vnt. | 1 | RH065 | Sert. Nr.VS008055/4
72 | Sklendė prailginto tipo | GATE VALVE | 3/4" #800 SW/NPT | ASTM A105N | API 598 | vnt. | 1 | B-EVD | Sert. Nr.C 070898-006/01
73 | Kamštis | PLUG | 3/4" #3/6000 NPT | ASTM A105N | ASME B1.20.1 | vnt. | 1 | AH0308 | Sert. Nr.CTCERT201300000192
Rekonstrukcija 20017.07.07 (UAB "Promona")
74 | Vamzdis | PIPE | 4" SCH 40 (Ø114,3x6,02) | ASTM A106 | ASME B36.10 | m | 15.58 | 46259 | Paž. Nr. 17/A-010 E23848
75 | Vamzdis | PIPE | 2" SCH 80 (Ø60,3x5,54) | ASTM A106 | ASME B36.10 | m | 6.68 | 44376 | Paž. Nr. 15/12 48647/1/2014
76 | Vamzdis | PIPE | ¾" SCH XS (Ø26,7x3,91) | ASTM A106 | ASME B36.10 | vnt. | 16 | 592340 | Paž. Nr. 16/iv/1 195295
77 | Vamzdis | PIPE | ½" SCH XS (21,3x3,73) | ASTM A106 | ASME B36.10 | vnt. | 0.08 | 45209 | Paž. Nr. 15/12 6443/1/2014
78 | Alkūnė | ELBOW | 4" SCH STD (Ø114,3x6,02) | ASTM A234 WPB | ASME B16.9 | vnt. | 4 | 45566 | Paž. Nr. 17/A-010 2016-E-1160793/03
79 | Alkūnė | ELBOW | 2" SCH 80 (Ø60,3x5,54) | ASTM A234 WPB | ASME B16.9 | vnt. | 4 | 56M00319 | Paž. Nr. 16/A6 T2015430062
80 | Alkūnė | ELBOW | ¾" #3000 SW | ASTM A105 | ASME B16.11 | vnt. | 9 | 14/72313 | Paž. Nr. 15/115 CTCERT201500002224
81 | Perėjimas | REDUCER | 4" x 2" SCH 80 | ASTM A234 WPB | ASME B16.9 | vnt. | 2 | 56P20286 | Paž. Nr. 17/A-011 T-2014430090
82 | Perėjimas | REDUCER | Ø60,3x5,54x Ø57x5 | ASTM A106 | MN0000-TV-005-019 | vnt. | 2 | --- | Pasas Nr. 535/15
83 | Perėjimas | REDUCER | ¾" x½" | P250GH | - | vnt. | 2 | --- | Pasas Nr. 1258/17 15220/20174(125)
84 | Trišakis | TEE | 4" SCH STD | ASTM A234 WPB | ASME B16.9 | vnt. | 1 | 45758 | Paž. Nr. 17/A-010 2016-E-1160793/01
85 | Flanšas | FLANGE | 4" #150 RF/SCH STD | ASTM A105 | ASME B16.5 | vnt. | 2 | 021601958 | Paž. Nr. 17/A-010 00126/2017
86 | Flanšas | FLANGE | Dn50 Pn16 | 20 GOST 1050 | GOST 12821 | vnt. | 4 | Kч146748 | Paž. Nr. 15/42 50300
87 | Flanšas | FLANGE | ¾" #300 SW | ASTM A105 | ASMEB B16.5 | vnt. | 4 | 76770 | Paž. Nr. 16/91 2578/16
89 | Sklendė | GATE VALVE | ¾" #300 RF | ASTM A216 WCB | API 602 | vnt. | 2 | UT3 | 16/07836
90 | Ugnies užtvara FA-2 | GATE VALVE | 4" #150 | --- | --- | vnt. | 1 | --- | Reg. Nr. 0575
91 | Žvakė RV-01 | VENT VALVE | Dn50 Pn16 | --- | --- | vnt. | 2 | --- | 3171103
92 | Atvamzdis | Sockolet | ¾" #3000 SW | ASTM A105 | MSS-SP97 | vnt. | 4 | AMC | Paž. Nr. 4532 CTCERT200800001565
93 | Atrama | SUPPORT | 4" PWS-001 | S235JR, S355J2 | OCT 36-146-88 | vnt. | 1 | --- | Ekslotacinių savybių deklaracija Nr. 1264
94 | Atrama | SUPPORT | 4" PWS-023e | S235JR, S355J2 | OCT 36-146-88 | vnt. | 1 | --- | Ekslotacinių savybių deklaracija Nr. 1264
95 | Atrama | SUPPORT | 4" PPS-023e | S235JR, S275JR | Pagal D2RT engineering kataloga PPS-023e | vnt. | 1 | --- | Pasas Nr. 17/07/03
96 | Atrama | SUPPORT | 2" PWS-022a | S235JR | Pagal D2RT engineering kataloga PWS-022a | vnt. | 2 | --- | Pasas Nr. 17/07/03-01
97 | Atrama | SUPPORT | ¾" PWS-011 | S235JR | Pagal SKTis engineering kataogą, tipas PWS-011 | vnt. | 3 | --- | Pasas Nr. 17/07/03-02
98 | Atrama/apkaba | SUPPORT | ¾" PPO-007 | 20 | Pagal SKTis engineering kataogą, tipas PPO-007 | vnt. | 3 | --- | Pasas Nr. 17/07/03-03

## Lapas1
100
400
1930
660 | 1860
3170 | 190
600 | 1730
3040 | 500
2410 | 130
3790 | 130
730 | 1580
270 | 130
410 | 1920
500 | 520
300
15580 | 200
130
130
520
990
1280
1330
16000