## page
AB "ORLEN Lietuva"
|  | Objekto pavadinimas: | G.P. Nr. 3, 55 siurblinė
|  | Vamzdynas: | 178/5.
Line No:
Naudotų medžiagų sąrašas
List of used materials
No. | Medžiagos pavadinimas Material name | Medžiagos pavadinimas Material name | Matmuo Dimension | Medžiagos standartas ir markė Material grade | Gaminio standartas Reference standarts | Mat. Vnt Unit | Kiekis Quantity | Liejimo Nr. Heat No | Sertifikato Nr. Certifikate No.
1 | Vamzdis | SMLS PIPE | 273x8 | GOST 1050-20 | GOST 8731/8732 | m | 408.57 | ---
2 | Vamzdis | SMLS PIPE | 219x8 | GOST 1050-20 | GOST 8731/8732 | m | 1897.99 | ---
3 | Vamzdis | SMLS PIPE | 159x8 | GOST 1050-20 | GOST 8731/8732 | m | 1.18 | ---
4 | Vamzdis | SMLS PIPE | 57x4 | GOST 1050-20 | GOST 8731/8732 | m | 0.38 | ---
5 | Vamzdis | SMLS PIPE | 32x3,5 | GOST 1050-20 | GOST 8733/8734 | m | 1.03 | ---
6 | Vamzdis | SMLS PIPE | 25x3 | GOST 1050-20 | GOST 8733/8734 | m | 1.2 | ---
7 | Vamzdis | SMLS PIPE | 20x3 | GOST 1050-20 | GOST 8733/8734 | m | 0.12 | ---
8 | Alkūnė | ELBOW | 90° 273x10 | GOST 1050-20 | GOST 17375 | vnt | 22 | ---
9 | Alkūnė | ELBOW | 90° 219x8 | GOST 1050-20 | GOST 17375 | vnt | 129 | ---
10 | Alkūnė | ELBOW | 45° 219x8 | GOST 1050-20 | GOST 17375 | vnt | 5 | ---
11 | Perėjimas K | CONCENTRIC REDUCER | 273x10-219x8 | GOST 1050-20 | GOST 17378 | vnt | 4 | ---
12 | Perėjimas K | CONCENTRIC REDUCER | 219x10-159x8 | GOST 1050-20 | GOST 17378 | vnt | 3 | ---
13 | Sferinė aklė | CAP | 273x10 | GOST 1050-09Г2C | GOST 17378 | vnt | 1 | ---
14 | Atvamzdis | NIPPLE | 21x6 | 20 GOST 1050 | T-011402-TM-03-89-69 | vnt | 8 | ---
15 | Flanšas | FLANGE | 250-16 | GOST 1050-20 | GOST 12821 | vnt | 2 | --- | Žr. S-12 ,13 pasą
16 | Flanšas | FLANGE | 2-250-16 | GOST 1050-20 | GOST 12821 | vnt | 2 | ---
17 | Flanšas | FLANGE | 250-16 | GOST 1050-20 | GOST 12821 | vnt | 12 | ---
18 | Flanšas | FLANGE | 2-250-40 | GOST 1050-20 | GOST 12821 | vnt | 4 | ---
19 | Flanšas | FLANGE | 2-200-40 | GOST 1050-20 | GOST 12821 | vnt | 4 | ---
20 | Flanšas | FLANGE | 200-16 | GOST 1050-20 | GOST 12821 | vnt | 27 | ---
21 | Flanšas | FLANGE | 200-63 | GOST 1050-20 | GOST 12821 | vnt | 2 | ---
21a | Flanšas | FLANGE | 150-63 | GOST 1050-20 | GOST 12821 | vnt | 2 | ---
22 | Flanšas | FLANGE | 150-40 | GOST 1050-20 | GOST 12821 | vnt | 2 | ---
23 | Flanšas | FLANGE | 1-50-16 | GOST 1050-20 | GOST 12821 | vnt | 8 | ---
24 | Flanšas | FLANGE | 1-25-16 | GOST 1050-20 | GOST 12821 | vnt | 2 | ---
25 | Flanšas (be sijono) | FLANGE | 1-20-16 | GOST 1050-20 | GOST 12821 | vnt | 10 | ---
26 | Flanšas | FLANGE | 2-25-64 | GOST 1050-20 | GOST 12821 | vnt | 4 | ---
27 | Flanšas | FLANGE | 2-15-64 | GOST 1050-20 | GOST 12821 | vnt | 5 | ---
28 | Flanšas | FLANGE | 20-40 |  | GOST 12821 | vnt | 1 | ---
29 | Flanšas | FLANGE | 1-15-63 | GOST 1050-20 | GOST 12821 | vnt | 4 | ---
30 | Elektrosklendė | GATE VALVE | 1-250-16 | GOST 1050-20L | TУ 3741-001-07533604 | vnt | 1 | --- | ---
31 | Sklendė | GATE VALVE | 1-250-16 | GOST 1050-20L | TУ 3741-001-07533604 | vnt | 4 | --- | ---
32 | Sklendė | GATE VALVE | 1-200-16 | GOST 1050-20L | TУ 3741-001-07533604 | vnt | 15 | --- | ---
32a | Sklendė | GATE VALVE | 1-150-16 | GOST 1050-20L | TУ 3741-001-07533604 | vnt | 1 | --- | ---
33 | Sklendė | GATE VALVE | 1-50-16 | GOST 1050-20L | TУ 3741-001-07533604 | vnt | 3 | --- | ---
34 | Sklendė | GLOBE VALVE | VF-25-64 | Plienas anglinis | GOST 5761 | vnt | 2 | --- | ---
35 | Sklendė | GLOBE VALVE | 25-64 | Plienas anglinis | GOST 5761 | vnt | 1 | --- | ---
36 | Sklendė | GLOBE VALVE | VF-15-64 | Plienas anglinis | GOST 5761 | vnt | 1 | --- | ---
37 | Sklendė | GATE VALVE | VI-15-160 | Plienas anglinis | GOST 5761 | vnt | 5 | --- | ---
37a | Sklendė | GATE VALVE | 1/2"#800 | ASTM A105N | API 600 | vnt | 1 | --- | ---
38 | Atbulinis vožtuvas | CHECK VALVE | 3-250-40 | GOST 1050-20L | GOST 13252 | vnt | 2 | --- | ---
39 | Atbulinis vožtuvas | CHECK VALVE | 3-200-40 | GOST 1050-20L | GOST 13252 | vnt | 2 | --- | ---
40 | Reg. vožtuvas | CONTROL VALVE | 200-64 | GOST 1050-20L | GOST 12893 | vnt | 1 | --- | ---
40a | Reg. vožtuvas | CONTROL VALVE | 150-64 | GOST 1050-20L | GOST 12893 | vnt | 1 | --- | ---
41 | Diafragma |  | DKS-10-250 |  |  | vnt. | 1 | --- | ---
42 | Debeto matuoklis | FLOW ELEMENT FT-02 |  | ASTM A182 316L |  | vnt. | 1 | --- | ---
43 | Aklė | BLIND | 1-200-16 | GOST 1050-20 |  | vnt | 2 | --- | ---
44 | Aklė | BLIND | 1-50-16 | GOST 1050-20 |  | vnt | 2 | --- | ---
45 | Atrama | SUPPORT | 273-КП-A11 | Plienas st3sp5 | OST-36-146 | vnt | 47 | --- | ---
46 | Atrama nejudama | SUPPORT | 273-КП-A11 | Plienas st3sp5 | OST-36-146 | vnt | 3 | --- | ---
47 | Atrama | SUPPORT | 219-КП-A11 | Plienas st3sp5 | OST-36-146 | vnt | 221 | --- | ---
48 | Atrama nejudama | SUPPORT | 219-КП-A11 | Plienas st3sp5 | OST-36-146 | vnt | 23 | --- | ---
49 | Atrama | SUPPORT | 219-XБ | Plienas st3sp5 | OST-36-146 | vnt | 1 | --- | ---
50 | Atrama | SUPPORT |  | Plienas st3sp5 | OST-36-146 | vnt | 2 | --- | ---
51 | Atrama | SUPPORT | 108-OT-A1 | Plienas st3sp5 | OST-36-146 | vnt | 1 | --- | ---
1994-09-28
52 | Vamzdis | SMLS PIPE | 159x7 | GOST 1050-20 | GOST 8731/8732 | m | 0.54 | ---
53 | Flanšas | FLANGE | 1-150-16 | GOST 1050-20 | GOST 12821 | vnt | 2 | ---
54 | Flanšas | FLANGE | 1-200-16 | GOST 1050-20 | GOST 12821 | vnt | 2 | ---
2006-12-22
54a | Flanšas | FLANGE | 1-200-16 | GOST 1050-20 | GOST 12821 | vnt | 4 | --- | 9142
54b | Vamzdis | PIPE | 219x6 | GOST 1050-20 | GOST 8731/8732 | m | 16 | --- | 1181
54c | Vamzdis gilzei | PIPE | 328x8 | GOST 1050-20 | GOST 10705/10704 | m | 14 | --- | 73
Remontas UAB "Lietemas" - 2012.05.23
55 | Vamzdis | SMLS PIPE | 325x14 | GOST 1050-20 | GOST 8731/8732 | m | 14 | 1252-2 | 04-4313
56 | Vamzdis | SMLS PIPE | 8" STD | ASTM A333 Gr.6 | ASME B36.10 | m | 16 | 219118 | 351613 001 001
57 | Flanšas | FLANGE | 1-200-16 | GOST 1050-20 | GOST 12821 | vnt | 4 | 83657 | 11682
58 | Smeigės + Veržlės | STUD/BOLTS+NUTS | M20x120 | ASTM A193 B7 ASTM A194 H2 | ASTM A193 ASTM A194 | vnt | 24/48 | 1114265/ 35416 | 1263/103
59 | Tarpinė Camprofile | GASKET | Dn200 Pn16 R/F 224x258x272mm | 1.4571/grafitas | EN 1514 | vnt | 2 | --- | 57/2011-AS
Rekonstrukcija UAB "Varimonta" 2014.07.04
60 | Vamzdis | PIPE | Ø273x10 | Plienas 20 GOST 1050 | GOST8732/31 | m | 0.2 | 60526 | Sert. Nr.395
61 | Vamzdis | PIPE | Ø219x7 | Plienas 20 GOST 1050 | GOST8732/31 | m | 13.2 | 51565 | Paž. Nr.1884
62 | Alkūnė | ELBOW | 90° 219x8 | Plienas 20 GOST 1050 | GOST 17375 | vnt | 2 | 1-7 | Paž. Nr.3418
63 | Flanšas | FLANGE | 3-250x16 | Plienas 20 GOST 1050 | GOST 12821 | vnt | 1 | 5406 | Paž. Nr.1573
64 | Sklendė | GATE VALVE | 3/4" class 800 | ASTM A105N | API 600 | vnt | 1 | B-EVD | Sert. Nr.C070898-006/01
65 | Kamštis | PLUGS | 3/4" 3/6000 NPT | ASTM A105N | ASME B1.20.1 | vnt | 1 | AH0308 | Sert, Nr. CTCERT201300000192
66 | Atrama | SUPORT | 219-Kch-A11 | S235JR | OST 36-146 | vnt | 1 | 17903 | Paž. Nr.14/06/13
67 | Aklė | BLIND | Ds250 Ps16 | P265GH | OLP00000-TDP-M-043-00 | vnt | 1 | 113530 | Pasas Nr.222/14
Remontas UAB "VARIMONTA" 2015.03.30
68 | Vamzdis | PIPE | Ø219,1x12,7 | ASTM A106Gr.B | ASME B36.10 | m | 14.08 | 836236 | Paž. Nr.037(FW)
69 | Alkūnė 90° | ELBOV 90° | 90° 8"XS (Ø219,1x12,7) | ASTM A234EPB | ASME B16.9 | vnt | 1 | HY54 | Paž. Nr.FWN003
70 | Alkūnė 45° | ELBOV 45° | 45° 8"XS (Ø219,1x12,7) | ASTM A234EPB | ASME B16.9 | vnt | 1 | X81 | Paž. Nr.FWN003
71 | Flanšas | FLANGE | 1-200-16 | GOST 1050-20 | GOST 12821 | vnt | 4 | 3593 | Paž. Nr.12/120
UAB "Industrika" 2015.12.04
72 | Atrama | SUPPORT | Dn 200 | S235 JR-M;S235JR+MGAL | OST-36-146 | vnt | 3 | --- | Pasas Nr. Atrama Dn 200
UAB "Industrika" 2016-08
73 | Gilzė | - | Dn400 | - | - | m. | 18,0 | - | -
74 | Apkaba | - | - | - | Centravimo plokštelių tviritnimo eskizas | vnt. | 4 | - | -
75a | Gilzė | - | Dn350 | - | - | m | 16 | - | -
2019.07.25 (UAB,,Mažeikių statybos kompanija'' ). Gilzės Nr.23 remontas per 6 kelią, 6x11 kelių sankryžoje
75 | Gilzė (pagaminta iš vamzdžio) | CARTRIDGE CASE | DN-300, L=9170 | Anglinis | ESAMA | vnt. | 1 | - | -
76 | Apkaba | SUPPORT + PLATES | DN-200 | Anglinis | ESAMOS | vnt. | 1 | - | -
77 | Apkaba | SUPPORT + PLATES | DN-200 | Anglinis | Centravimo plokštelių tvirtinimo eskizas | vnt. | 2 | - | -
2019.10.22 (UAB,,Mažeikių statybos kompanija'' ). Gilzės Nr.9 remontas per 4 kelią, 4x11 kelių sankryžoje
78 | Gilzė (pagaminta iš vamzdžio) | CARTRIDGE CASE | DN-300, L=14000 | Anglinis | ESAMA | vnt. | 1 | - | -
79 | Apkaba | SUPPORT + PLATES | DN-200 | Anglinis | ESAMOS | vnt. | 2 | - | -
80 | Apkaba | SUPPORT + PLATES | DN-200 | Anglinis | Centravimo plokštelių tvirtinimo eskizas | vnt. | 1 | - | -