## v.01.xls)ZESTAWIENIE PŁYT
2026-02-04
Inwestor:
ORLEN S.A. ul.Chemików 7, 09-411 Płock
Obiekt:
Projekt Standardowy Altany Magazynowej AM30
ELEWACJE
ZESTAWIENIE PŁYT WARSTWOWYCH ŚCIENNYCH - ALTANA MAGAZYNOWA I3
Lokalizacja | Nr płyty | Nazwa płyty | Grubość płyty [mm] | Szerokość krycia płyty [mm] | Długość [mm] | Ilość [szt] | Dł. łącznie [mb] | Uwagi
el.frontowa | 1 | BTH-PU-W-PLUS | 100 | 1000 | 2040 | 4 | 8.16 |  | 4 | 16
el. tylna | 1 | BTH-PU-W-PLUS | 100 | 1000 | 2040 | 4 | 8.16 |  | 10 | 40
el. boczna (1) | 1 | BTH-PU-W-PLUS | 100 | 1000 | 6120 | 4 | 24.48 | zew.0,50 SP25mm 9010M / wew.0,40 SP25mm 9010L | 6 | 24
el. boczna (2) | 1 | BTH-PU-W-PLUS | 100 | 1000 | 6120 | 4 | 24.48 |  | 6 | 24
sufit | 1 | BTH-PU-W-PLUS | 100 | 1000 | 2040 | 6 | 12.24
[5 empty] | Długość łącznie [mb] |  | 77.52 |  |  | 104
[5 empty] | Powierzchnia łącznie [m2] |  | 77.52
[5 empty] | Ilość płyt [szt] |  | 22
Pakowanie paczek:
Ilość altan: | 1 |  | Ilość paczek | Skład paczki
|  |  | 1 | 8szt. L=6120[mm] i 3szt. L=2040[mm]
|  |  | 1 | 11szt. L=2040[mm]

## v.01.xls)ZESTAWIENIE OBRÓBEK
2026-02-04
Inwestor:
ORLEN S.A. ul.Chemików 7, 09-411 Płock
Obiekt:
Projekt Standardowy Altany Magazynowej AM30
ZESTAWIENIE OBRÓBEK
DETAL | Nazwa / symbol /kolor | Długość [m] | Rozwinięcie [mm] | Masa mb [kg] | Masa całkowita [kg] | Uwagi | Ilość [szt]
NAROŻNIK ZEWN. (wg rys. RD-1) | OBR113/IND / RAL9010 | 16 | 412 | 1.6171 | 25.8736 | w ark.po 4,0 m | 4
MASKOWNICA STYKU ŁĄCZENIA PŁYT- PROSTA (wg rys. RD-1) | OBR105 / RAL9010 | 16 | 181 | 0.71042 | 11.3668 | w ark.po 4,0 m | 4
ATTYKA.1 (wg rys. RD-1) | OBR112/IND1 / RAL9010 | 16 | 420 | 3.297 | 52.752 | w akr. po 4,0 m | 4
ATTYKA.2 (wg rys. RD-1) | OBR112/IND2Ry / RAL9010 | 8 | 440 | 3.454 | 27.632 | w akr. po 4,0 m | 2
DRZWI - OKAPNIK (wg rys.RD-4) | OBR6/IND / RAL9010 | 1.4 | 141 | 0.55342 | 0.7748 | w akr. po 1,4 m | 1
DRZWI - OPASKA (wg rys.RD-4) | OBR8/IND / RAL9010 | 7.5 | 210 | 0.82425 | 6.1819 | w akr. po 2,5 m | 3
OPARCIE NA FUNDAMENCIE (wg RD-2) | OBR102/IND / RAL9010 | 28 | 70 | 0.27475 | 7.693 | w akr. po 4,0 m | 7
NAROŻNIK WEWNĘTRZNY PROSTY (wg RD-1) | OBR303 / RAL9010 | 56 | 120 | 0.471 | 26.376 | w ark.po 4,0 m | 14
RURA SPUSTOWA (wg rys. RD-4) | OBR/IND3 / RAL9010 | 4 | 460 | 1.8055 | 7.222 | w ark.po 4,0 m | 1
OPARCIE NA FUNDAMENCIE (wg RD-2) | OBRC / RAL9010 | 28 | 123 | 0.48278 | 13.5177 | w akr. po 4,0 m | 7
|  |  | Masa [kg] |  | 179.3898
Uwagi:
- przyjęto zakładkę na obróbkach 8cm

## v.01.xls)ZESTAWIENIE AKCESORIÓ
2026-02-04
Inwestor:
ORLEN S.A. ul.Chemików 7, 09-411 Płock
Obiekt:
Projekt Standardowy Altany Magazynowej AM30
ZESTAWIENIE AKCESORIÓW
Sekcja: | CAŁOŚĆ (suma)
POZYCJA | SZCZEGÓŁY | Długość [mb] | Ilość [szt]
farmer lub nit RAL9010 | farmer: 4,8x20 | - | 1250
Taśma butylowa | Butyrub (kartusz 310ml) |  | 3
uszczelka samoprzylepna | PES 3x20 | 120 | -
podkładka pod wkręty | ŁB25 | - | 60
wkręty do stali | długość 150mm (Z-12) | - | 120