## v.01.xls)ZESTAWIENIE OBRÓBEK
2023-08-01
Inwestor:
ORLEN S.A. ul.Chemików 7, 09-411 Płock
Obiekt:
Projekt Standardowy Altany Magazynowej AM30
ZESTAWIENIE OBRÓBEK
DETAL | Nazwa / symbol /kolor | Długość [m] | Rozwinięcie [mm] | Masa mb [kg] | Masa całkowita [kg] | Uwagi | Ilość [szt]
OBRÓBKI SŁUPY WEWNĘTRZNE (wg rys. RD-5) | OBR/IND4.1 / RAL9010 gr.0,50[mm] | 12 | 449 | 1.7623 | 21.1479 | L = 3000 | 4
| OBR/IND4.2 / RAL9010 gr.0,50[mm] | 12 | 304 | 1.1932 | 14.3184 | L = 3000 | 4
|  |  | Masa [kg] |  | 35.4663
|  | Ilość kpl: | 1

## v.01.xls)ZESTAWIENIE AKCESORIÓ
2023-08-01
Inwestor:
ORLEN S.A. ul.Chemików 7, 09-411 Płock
Obiekt:
Projekt Standardowy Altany Magazynowej AM30
ZESTAWIENIE AKCESORIÓW
Sekcja: | CAŁOŚĆ (suma)
POZYCJA | SZCZEGÓŁY | Długość [mb] | Ilość [szt]
farmer RAL 9010 | farmer: 4,8x20 | - | 500