## Oświetl. Ex
Materiały w wykonaniu Ex
Lp. | Nazwa materiału | Jedn. | Ilość | Cena jednostkowa netto | Wartość netto | Termin dostawy w dniach roboczych | Kod produnktu | Producent
1 | Dławik kablowy w wykonaniu przeciwwybuchowym, przystosowany do montażu w strefie I, IIC T3, dla zadławienia kabla o średnicy 86mm | szt. | 6 |  | 0 |  |  | STAHL/ EATON LUB odpowiednik
2 | Dławik kablowy w wykonaniu przeciwwybuchowym, przystosowany do montażu w strefie I, IIC T3, dla zadławienia kabla o średnicy 45mm | szt. | 2 |  | 0 |  |  | STAHL/ EATON LUB odpowiednik
3 | Dławik kablowy w wykonaniu przeciwwybuchowym, przystosowany do montażu w strefie I, IIC T3, dla zadławienia kabla o średnicy 40mm | szt. | 2 |  | 0 |  |  | STAHL/ EATON LUB odpowiednik
4 | Dławik kablowy w wykonaniu przeciwwybuchowym, przystosowany do montażu w strefie I, IIC T3, dla zadławienia kabla o średnicy 11mm | szt. | 2 |  | 0 |  |  | STAHL/ EATON LUB odpowiednik
5 | Dławik kablowy w wykonaniu przeciwwybuchowym, przystosowany do montażu w strefie I, IIC T3, dla zadławienia kabla o średnicy 12mm | szt. | 1 |  | 0 |  |  | STAHL/ EATON LUB odpowiednik
6 | Tablica gniazd remontowych TER-Z38 400/230V 50Hz, ln=63A typu GHG kompletna z gniazdami i zabezpieczeniami: - wyposażenie wg rysunku 0804-PT-00-E-002 str. 10 -wykonanie przeciwwybuchowe, cecha Ex: II 2G Ex de IIC T4 Gb - konstrukcja montażowa | kpl. | 1 |  | 0 |  |  | CEAG/STAHL
7 | Kolumienka sterownicza w wykonaniu przeciwwybuchowym wyposażenie i połączenia wg rys. 0804-PT-00-E-002 str.8 ark.1,2 -typ „1 ” wg WTBE typ GHG444, cecha Ex: II 2G Ex de IIC T6 | szt. | 4 |  | 0 |  |  | CEAG/STAHL
8 | Kolumienka sterownicza w wykonaniu przeciwwybuchowym wyposażenie i połączenia wg rys. 0804-PT-00-E-002 str.8 ark.3,4 -typ „2” wg WTBE typ GHG444, cecha Ex: II 2G Ex de IIC T6 | szt. | 3 |  | 0 |  |  | CEAG/STAHL
9 | Kolumienka sterownicza w wykonaniu przeciwwybuchowym wyposażenie i połączenia wg rys. 0804-PT-00-E-002 str.8 ark.5 -typ „3” wg WTBE typ GHG444, cecha Ex: II 2G Ex de IIC T6 | szt. | 2 |  | 0 |  |  | CEAG/STAHL
10 | Skrzynka pośrednicząca w wykonaniu przeciwwybuchowym zgodnie z rysunkiem 0804-PT-00-E-002 str. 9 - typ 1 | kpl. | 2 |  | 0
11 | Skrzynka pośrednicząca w wykonaniu przeciwwybuchowym zgodnie z rysunkiem 0804-PT-00-E-002 str. 9 - typ 2 | kpi. | 2 |  | 0
12 | Skrzynka pośrednicząca w wykonaniu przeciwwybuchowym zgodnie z rysunkiem 0804-PT-00-E-002 str. 9 - typ 3 | kpl. | 3 |  | 0
13 | Tablica ogrzewania elektrycznego w wykonaniu przeciwwybuchowym wg. schematu 0804-PT-00-E-007 strona 6 (z ramą montażową) | kpl. | 1 |  | 0 |  |  | STAHL LUB ODPOWIEDNIK
14 | Termostat w wykonaniu przeciwwybuchowym ETS-05-A2-E do przestrzeni zagrożonej wybuchem przystosowany do montażu w strefie Ex 2G IIC T3, odporny na UV, przystosowany do montażu na zewnątrz, temp. pracy wg. WTBE, z pomiarem temperatury otoczenia | szt. | 1 |  | 0 |  |  | nVENT
15 | Puszka rozgałęźna w wykonaniu przeciwwybuchowym, IP66, zaciski do podłączenia żył do 6mm2, 6 wpustów kablowych M25 z możliwością zaślepienia, dławiki M25x1,5 (kpi.), zaślepki M25x1,5 (kpi.) np. 8118/121-807 cecha Ex II 2G Ex e IIC T6...T4 Gb | szt. | 8 |  | 0 |  |  | STAHL LUB ODPOWIEDNIK
16 | Wspornik montażowy dla puszki z poz. 15 | kpl. | 8 |  | 0 |  |  | Wg. Wykonawcy montażu
17 | Łącznik krzywkowy dwubiegunowy do przestrzeni zagrożonej wybuchem przystosowany do montażu w strefie Ex 2G IIC T3, odporny na UV, przystosowany do montażu na zewnątrz, temp, pracy wg. WTBE, Un=230VAC, In = 16A 8040/11-V30-033-S | szt. | 2 |  | 0 |  |  | STAHL LUB ODPOWIEDNIK
18 | Wspornik montażowy dla łącznika z poz. 17 | kpl. | 2 |  | 0 |  |  | Wg. Wykonawcy montażu
19 | Samoregulujacy przewód grzejny 3BTV2-CT | m | 82 |  | 0 |  |  | Raychem - Samoregulujacy przewod grzejny
20 | Samoregulujacy przewód grzejny 3XTVR2-CT | m | 17 |  | 0 |  |  | Raychem - Samoregulujacy przewod grzejny
21 | Samoregulujacy przewód grzejny 5XTVR2-CT | m | 58 |  | 0 |  |  | Raychem - Samoregulujacy przewod grzejny
22 | Samoregulujacy przewód grzejny 8XTVR2-CT | m | 40 |  | 0 |  |  | Raychem - Samoregulujacy przewod grzejny
23 | C25-100 | szt. | 16 |  | 0 |  |  | Zestaw przylaczeniowy do montazu na zimno, dlawik M25
24 | IEK-25-04 | szt. | 16 |  | 0 |  |  | Zestaw wejścia pod izolację
25 | E-20 | szt. | 6 |  | 0 |  |  | Zestaw zakonczeniowy - termokurczliwy (BTV, QTVR)
26 | E-40 | szt. | 10 |  | 0 |  |  | Termokurczliwe uszczelnienie koncowe (XTV, KTV, VPL)
27 | JBU-100-E | szt. | 14 |  | 0 |  |  | Uniwersalna skrzynka przylaczeniowa, 4xM25 (Ex)
28 | SB-100 | szt. | 14 |  | 0 |  |  | Wspornik montażowy
29 | GT-66 | szt. | 14 |  | 0 |  |  | Tasma na bazie wl. szklanego (20m/rolke, nie dla rur ze stali nierdz.)
30 | ATE-180 | szt. | 2 |  | 0 |  |  | Taśma mocująca (aluminiowa, dł. 55m/rolkę)
31 | LAB-ETL-PL | szt. | 30 |  | 0 |  |  | Naklejki ostrzegawcze - Polski
32 | PSE-280 | szt. | 24 |  | 0 |  |  | Obejma rurowa od 2 do 10 (60-288mm)
33 | PSE-090 | szt. | 4 |  | 0 |  |  | Obejma rurowa od 1 1/4 do 3 (40-90mm)
34 | Oprawa oświetleniowa w wykonaniu przeciwwybuchowym, LED, Pn = 22W, Un = 100-240VAC; 110-250V DC, IP 66/67 TYP: 6002/4128-0100-152-1110-11-8500 Cecha Ex: II 2 G Ex db eb ib mb op is IIC T4 Gb kompletna z dławikami kablowymi M25x1,5, zaślepkami M25x1,5 oraz uchwytami montażowymi | szt. | 102 |  | 0 |  |  | STAHL/CEAG
35 | Oprawa oświetleniowa w wykonaniu przeciwwybuchowym, LED, Pn = 42W, Un = 100-240VAC; 110-250V DC, IP 66/67 TYP: 6002/4148-0100-152-1110-11-8500 Cecha Ex: E II 2 G Ex db pis mb pis IIC T4 Gb kompletna z dławikami kablowymi M25x1,5, zaślepkami M25x1,5 oraz uchwytami montażowymi | szt. | 10 |  | 0 |  |  | STAHL/CEAG
36 | Puszka rozgałęźna w wykonaniu przeciwwybuchowym, IP66, zaciski do podłączenia żył do 6mm2, 6 wpustów kablowych M25 z możliwością zaślepienia, dławiki M25x1,5 (kpi.), zaślepki M25x1,5 (kpi.) np. 8118/121-807 cecha Ex II 2G Ex e IIC T6...T4 Gb | szt. | 60 |  | 0 |  |  | STAHL/CEAG
37 | Podstawa montażowa dla puszki rozgałęźnej 8118/121-807 | kpl. | 60 |  | 0
38 | Puszka rozgałęźna w wykonaniu przeciwwybuchowym, IP66, zaciski do podłączenia żył do 10mm2, 6 wpustów kablowych M25 z możliwością zaślepienia, dławiki M25x1,5 (kpi.), zaślepki M25x1,5 (kpi.) np. 8118/131-814 cecha Ex II 2 G Ex eb mb IIC T6 T5 Gb JB_1_TPZ_OBW_35 JB_1/2_TPZ_OBW_36 JB_1_TPZ_OBW_37 JB 1/2 TPZ OBW 38 | szt. | 4 |  | 0 |  |  | STAHL/CEAG
39 | Podstawa montażowa dla puszki 8118/131-814 | kpl. | 4 |  | 0
40 | Puszka rozgałęźna w wykonaniu przeciwwybuchowym, IP66, zaciski do podłączenia żył do 6mm2, 6 wpustów kablowych M25 z możliwością zaślepienia, dławiki M25x1,5 (kpi.), zaślepki M25x1,5 (kpi.) np. 8118-113-303 z zabezpieczeniem gG 6A cecha Ex II 2G Ex e IIC T6...T4 Gb | szt. | 2 |  | 0 |  |  | STAHL/CEAG
41 | Podstawa montażowa dla puszki rozgałęźnej 8118-113-303 | kpl. | 2 |  | 0
42 | Przycisk oświetleniowy w wykonaniu przeciwwybuchowym, IP66, z dławikiem M25x1,5 (1 szt.) i zaślepkami M20x1,5 (1 kpl) np. 8040/1170X-01L03SA02 (przycisk) cecha Ex: II2G Ex db eb IIC T6 Gb | kpl | 4 |  | 0 |  |  | STAHL/CEAG
43 | Łącznik oświetleniowy krzywkowy 0-1 (2 biegunowy) typu SK16 z przełącznikiem 0-1 (kat. 1.828) w obudowie OB11, IP65 | szt. | 2 |  | 0 |  |  | SPAMEL
|  |  |  | Suma Netto | 0
Uwaga: | Projektant dopuszcza zastosowanie innych materiałów i wyrobów niż podane w projekcie wykonawczym, pod warunkiem spełnienia przez nie minimalnych wymagań technicznych i funkcjonalnych oraz dopuszczonych do stosowanie na terenie ORLEN S.A. ZP Płock.