## instalacja_paliwowa
Oferta rzeczowo finansowa
Instalacja technologii paliwowej dla stacji paliw Poniatowa
Technologia: dwa zbiorniki paliw: 1 szt. 50m3 (dwukomorowy), 1 szt. 60 m3 (trzykomorowy z komorą AdBlue), zbiornik LPG v=20m3, stanowisko zlewowe w wysepce
|  |  |  | jm. | Ilość jedn. | cena jdn. | Wartość elemetu
1. | 2. | 3. |  | 4. | 5. | 6. | 7.
Materiały:
I |  | Stanowisko zlewowe paliwa ( podziemne - podać typ i krótki opis techniczny): |  | kpl |  |  | 0
- przyłącza paliwa kamlok (męski) z zaślepką szt …
- przyłącze oparów kamlok (męski) z klapką samozamykającą, zaślepką, i zabezpieczeniem p. ogniowym - szt …
II |  | zawór oddechowy z bezpiecznikiem przeciwogniowym ON |  | kpl |  |  | 0
III |  | zawór oddechowy z bezpiecznikiem przeciwogniowym Pb |  | kpl |  |  | 0
IV |  | Monobloki (złącza izolujące) ze względu na ochronę katodową |  | kpl |  |  | 0
V | Instalacja ssawna dwuściankowa (z możliwością zainstalowania monitoringu międzypłaszczowego)
1. |  | Rura SEC-X 48/61 DN40 |  | mb |  |  | 0
2. |  | Przyłącze okrągłe SEC-X 48/61 tul. dziel. KfK rozw. |  | szt |  |  | 0
3. |  | Przyłącze kołn. owalne DN50 FSL 48/60 tul. dziel |  | szt |  |  | 0
4. |  | Uszczelnienie zewn. SEC 48/61 |  | szt |  |  | 0
5. |  | Rękaw termokurcz.115/34-300 (rura 88,9x3,2 x150) |  | szt |  |  | 0
6. |  | Przepust FSL 60/71 (rura 88,9 x 3,2 x 150) |  | szt |  |  | 0
7. |  | Rura SEC 60/75 DN50 |  | mb |  |  | 0
8. |  | Przyłącze kołn. owalny SEC 60/75 tul. dziel. |  | szt |  |  | 0
9. |  | Przyłącze kołn. okrągły SEC-X 60/75 tul. dziel. |  | szt |  |  | 0
10. |  | Uszczelnienie zewn. SEC 60/75 |  | szt |  |  | 0
11. |  | Rękaw termokurcz.115/34-300 (rura 88,9x3,2 x150) |  | szt |  |  | 0
12. |  | Przepust FSL 60/71 (rura 88,9 x 3,2 x 150) |  | szt |  |  | 0
13. |  | Zawory antydetonacyjne (kątowe) J474.50/1/P4AD (tylko dla Pb) |  | szt |  |  | 0
VI | Instalacja zlewowa dwuściankowa (z możliwością zainstalowania monitoringu międzypłaszczowego)
1. |  | Rura SEC 98/120 DN100 |  | mb |  |  | 0
2. |  | Przyłącze kołn. dziel. DN 80 SEC 98/120 |  | szt |  |  | 0
3. |  | Uszczelnienie zewn. SEC 98/120 |  | szt |  |  | 0
4. |  | Rękaw termokur.180/60-500mm (rura 168,3x4x150) |  | szt |  |  | 0
VII | Odprowadzenie oparów zlew paliwa VRS I
1. |  | Rura SEC 60/75 DN50 |  | mb |  |  | 0
2. |  | Przyłącze okrągłe SEC-X 60/75 tul. dziel. KfK, rozw. |  | szt |  |  | 0
3. |  | Rękaw termokurcz.115/34-300 (rura 88,9x3,2 x150) |  | szt |  |  | 0
4. |  | Trójnik FSL 60/71 lutowany 2" |  | szt |  |  | 0
5. |  | Lut BRUGG 1 pręt |  | szt |  |  | 0
VIII | Odprowadzenie oparów z dystrybutorów VRS II
1. |  | Rura FSL 60/75 DN50 |  | mb |  |  | 0
2. |  | Przyłącze okrągłe SEC-X 60/75 tul. dziel. KfK rozw. |  | szt |  |  | 0
3. |  | Przepust FSL 60/71 (rura 88,9 x 3,2 x 150) |  | szt |  |  | 0
4. |  | Rura CNT 30/39 DN25 1.4404 |  | mb |  |  | 0
5. |  | Przyłącze z gwint wewn. R1 |  | szt |  |  | 0
6. |  | Rękaw termokur.65/19-300mm (rura 48,3x2,9x150) |  | szt |  |  | 0
7. |  | Trójnik red. FSL 60/71 (2"-3/4"-3/4") lutowany |  | szt |  |  | 0
8. |  | Trójnik FSL 60/71 lutowany 2" |  | szt |  |  | 0
9. |  | Lut BRUGG 1 pręt |  | szt |  |  | 0
IX | Odpowietrzenie ON
1. |  | Rura SEC 60/75 DN50 |  | mb |  |  | 0
2. |  | Przyłącze okrągłe SEC-X 60/75 tul. dziel. KfK, rozw. |  | szt |  |  | 0
3. |  | Rękaw termokurcz.115/34-300 (rura 88,9x3,2 x150) |  | szt |  |  | 0
4. |  | Trójnik FSL 60/71 lutowany 2" |  | szt |  |  | 0
5. |  | Lut BRUGG 1 pręt |  | szt |  |  | 0
X | Instalacja gazu LPG
1. |  | Rura LPG typ FLEXWELL LPG DN 20 |  | mb |  |  | 0
2. |  | Rura LPG typ FLEXWELL LPG DN 25 |  | mb |  |  | 0
3. |  | przyłącze do rury DN 20 |  | szt |  |  | 0
4. |  | przyłącze do rury DN 25 |  | szt |  |  | 0
5. |  | Zawór zrywalny pod dystrybutorem LPG |  | szt |  |  | 0
XI | Pozostałe*:
1. |  | Studzienka stalowa poddystrybutorowa pod dystrybutor wieloproduktowy (ocynk) |  | szt |  |  | 0
2. |  | Studzienka stalowa poddystrybutorowa pod dystrybutor szybkowydajny i AdBlue (ocynk) |  | szt |  |  | 0
3. |  | Studzienka stalowa poddystrybutorowa pod dystrybutor LPG (ocynk) |  | szt |  |  | 0
4. |  | Rura stalowa ocynkowana DN 50. Do zamontowania zaworów oddechowych |  | mb |  |  | 0
5. |  | Materiały pomocnicze (lut, kleje, złączki, rury…. itp..) |  | kpl |  |  | 0
XII | Roboty przygotowawcze:
1. |  | Wypompowanie pozostałego paliwa |  | kpl |  |  | 0
2. |  | Czyszczenie komory zbiornika do 20 m3 |  | kpl |  |  | 0
3. |  | Czyszczenie komory zbiornika powyżej 20 m3 |  | kpl |  |  | 0
4. |  | Resztkowanie zbiorników z utylizacją odpadów |  | kpl |  |  | 0
5. |  | Wypompowanie wody ze zbiornika, utylizacja zanieczyszczonej wody |  | kpl |  |  | 0
6. |  | Mycie, wietrzenie i pomiary eksplozymetryczne zbiornika |  | kpl |  |  | 0
7. |  | Opróżnienie oraz przedmuchanie rurociągów i przygotowanie ich do demontażu (likwidacji) |  | kpl |  |  | 0
8. |  | Demontaż i utylizacja dystrybutorów |  | szt |  |  | 0
XIII | Robocizna **:
1. |  | Wykonanie przyłączy instalacji paliwowej do zbiorników (na jedną komorę) |  | szt |  |  | 0
2. |  | Montaż studzienek nazbiornikowych (na jedną studzienkę) |  | szt |  |  | 0
3. |  | Montaż studzienek poddystrybutorowych (na jedną studzienkę) |  | szt |  |  | 0
4. |  | Montaż armatury w studzience nazbiornikowej |  | kpl |  |  | 0
5. |  | Wykonanie i montaż krążka centrującego |  | kpl |  |  | 0
6. |  | Roboty ziemne wraz z wykonaniem podbudowy pod rurociągi, obsypaniem oraz zagęszczeniem. |  | m3 |  |  | 0
7. |  | Wykonanie instalacji zlewowej (rurociągów zlewowych) |  | mb |  |  | 0
8. |  | Wykonanie instalacji ssącej (rurociągów ssących) |  | mb |  |  | 0
9. |  | Wykonanie instalacji odsysania oparów |  | mb |  |  | 0
10. |  | Wykonanie Instalacji odpowietrzającej oraz hermetyzacji zlewu paliwa |  | mb |  |  | 0
11. |  | Wykonanie rurociągu oddechowego dla oleju napędowego |  | mb |  |  | 0
12. |  | Wykonanie rurociągu oddechowego dla B100 |  | mb |  |  | 0
13. |  | Montaż zaworów stopowych na rurociągach ssących |  | szt |  |  | 0
14. |  | Wykonanie instalacji technologicznej gazu płynnego propan - butan ( LPG). Połączenie rur Brugga z rurociągami stalowymi modułu LPG. Sprawdzenie szczelności rurociągów LPG pomiędzy dystrybutorem LPG, a zbiornikiem LPG po wykonaniu robót budowlanych i technologicznych paliwowych. Sprawdzenie należy wykonać przed zalaniem tacy szczelnej. |  | kpl |  |  | 0
15. |  | Montaż zaworu zrywalnego pod odmierzaczem LPG |  | szt |  |  | 0
16. |  | Pełne zabezpieczenie antykorozyjne studzienek nazbiornikowych oraz zamontowanych elementów stalowych |  | kpl |  |  | 0
17. |  | Rozkonserwowanie zbiorników (na 1 komorę) |  | komora |  |  | 0
18. |  | Odbiory UDT, przygotowanie do odbioru (koszty decyzji ponosi inwestor) |  | kpl |  |  | 0
19. |  | Próby szczelności rurociągów, kontrola i rozruch instalacji (w tym płukanie instalacji), próby szczelności zbiorników |  | kpl |  |  | 0
20. |  | Próba szczelności rurociągów LPG fazy ciekłej i gazowej |  | kpl |  |  | 0
21. |  | Badanie nastawy termika silnika pompy LPG wraz z sporządzeniem protokołu przez osoby posiadające stosowne uprawnienia |  | kpl |  |  | 0
22. |  | Wciąganie przewodów do czujników GAZEX do przepustów (z ceną przewodu), montaż i uruchomienie |  | kpl |  |  | 0
23. |  | Przygotowanie dokumentacji powykonawczej, inwentaryzacji geodezyjnej, decyzji odbiorowych UDT oraz niezbędnych protokołów odbiorowych i prób. |  | kpl |  |  | 0
25. |  | Podłączenie dystrybutorów do systemu automatyki |  | kpl |  |  | 0
26. |  | Wciąganie kabli do gotowych rur osłonowych z ceną kabla sterowniczego (kable do dystrybutorów) |  | kpl |  |  | 0
27. |  | Zainstalowanie i uruchomienie ACR |  | kpl |  |  | 0
28. |  | Koszty przelewania odmierzaczy (za 1 wąż) - min. 500litrów/1wąż i jednoczesne pobranie próbek do badania |  | kpl |  |  | 0
29. |  | Sprawdzenie wydawania odmierzaczy wraz z wprowadzeniem ofsetów błędów wydawania do systemu automatyki |  | kpl |  |  | 0
30. |  | Wykonanie pomiarów elektr. i ochronnych zamontowanych na SP dystrybutorów, zbiorników i stanowiska zlewowego wraz z opracowaniem protokołów |  | kpl |  |  | 0
31. |  | Wykonanie uziemienia opaskami i linkami i złączami dystrybutorów, rurociągów ssących w studz. poddystr., stanowisku spustowym i studni nadzbiornikowych |  | kpl |  |  | 0 | t
32. |  | BADANIA LABORATORYJNE PRODUKTÓW PRZED URUCHOMIENIEM SPRZEDAŻY z dostarczeniem pozytywnych wyników badań paliwa– przez akredytowane przez ORLEN laboratorium (każdy moduł hudrauliczny) w tym LPG |  | szt |  |  | 0
33 |  |  |  | kpl |  |  | 0
XIV | Pozostałe***:
1 |  | Instalacja AdBlue - zakup i montaż |  | kpl. |  |  | 0
2 |  | Instalacja grzewcza Adblue |  | kpl |  |  | 0
3 |  | Wzorocowanie Adblue i LPG |  | kpl. |  |  | 0
4 |  | Asysta automatyka OCS przy wzrorcowaniu/litrażowaniu zbiorników paliwowych, Adblue i LPG, |  | kpl. |  |  | 0
6 |  | Zaślepienie rurociągów przed litrażowaniem (ewentualność) |  | kpl |  |  | 0
7 |  | Elektrozawór do dystrybutora LPG |  | szt. |  |  | 0
8 |  | Dostawa i montaż przewodów sterujących do systemu Gazex na LPG (zbiornik LPG oraz dystrybutory LPG) |  | kpl |  |  | 0
9 |  | Koszty urządu miar przy litrażowaniu zbiorników |  | kpl |  |  | 0
10 |  | rozliczenie paliwa po inwentaryzacji z ORLEN S.A, /wyjaśnienie niedoborów/ ewentualne pokrycie kosztów |  | kpl |  |  | 0
12 |  | wzorcowanie KOMÓR ZBIORNIKA PALIWEM |  | kpl |  |  | 0
0
0
|  |  | Ogółem wartość umowy |  |  |  | 0
|  | podanie cen za przepompowanie/ odpompowanie paliwa za m3 ( nie wliczać w wartość oferty) |  | m3
UWAGA:
* Należy ująć wszystkie inne materiały nie wyszczególnione w powyższym zestawieniu a występujące w zastosowanej technologii.
** rzędne posadowienia instalacji wyznacza, wytycza oraz korytuje GW.
*** Należy ująć wszystkie inne elementy nie wyszczególnione w powyższym zestawieniu a występujące w zastosowanej technologii.
Wykonawcy nie posiadający odpowiednich uprawnień do systemu automatyki ORLEN SA muszą wskazać podwykonawcę z akredytacją ORLEN SA
Zamówienie paliwa do legalizacji zbiorników paliw oraz jego rozliczenie po stronie Wykonawcy, koszty postoju autocysterny zgodnie z fakturą z Orlen Transport ponosi Inwestor
Proszę nie usuwać z formularza wierszy które nie występują lub nie są wyceniane. W takich przypadkach proszę o wstawienie wartości 0 lub pozostawienie pustego pola