## Arkusz1
Zakres prac: fundamenty obiektów na budowie SP Łóź ul. Demokratyczna - zestawienie uproszczone / pomocnicze - wymaga weryfikacji przez Oferenta
Opis prac | j.m. | Ilość | cena jednostkowa | Wartość netto | OPIS skrócony
Fundamenty pawilonu stacji paliw | kpl | 1 |  | 0 | 10 szt x stopa o wymiarach podanych w projekcie, podbudowa betonowa gr 10 cm, zbrojenie, szalowanie, montaż marek, betonowanie,
Fundamenty pawilonu myjni | kpl | 1 |  | 0 | 8 szt x stopa o wymiarach podanych w projekcie, podbudowa betonowa gr 10 cm, zbrojenie, szalowanie, montaż marek, betonowanie,
Fundament wiaty | szt | 3 |  | 0 | stopa o wym. 4,00x2,50m, gr. 50+35cm, podbudowa betonowa gr 10 cm, zbrojenie, szalowanie, montaż marek, betonowanie,
Fundamenty pod zbiorniki paliw 70m3 | kpl | 1 |  | 0 | fundament o wym. 15,2x3,5m, gr. 35 cm, podbudowa betonowa gr 10cm, zbrojenie, szalowanie, montaż marek, betonowanie,
Fundamenty pod zbiorniki paliw 60m3 | kpl | 1 |  | 0 | fundament o wym. 12,8x3,5m, gr. 35 cm, podbudowa betonowa gr 10cm, zbrojenie, szalowanie, montaż marek, betonowanie,
Fundament pod zbiornik LPG 20 m3 | szt | 1 |  | 0 | fundament o wym. 7,0x2,50m, gr. 35 cm, podbudowa betonowa gr 10cm, zbrojenie, szalowanie, montaż marek, betonowanie,
Fundament pod zbiornik co celów grzewczych 20 m3 | szt | 1 |  | 0 | fundament o wym. 7,0x2,50m, gr. 35 cm, podbudowa betonowa gr 10cm, zbrojenie, szalowanie, montaż marek, betonowanie,
Fundament pod pylon cenowy 7m | szt | 1 |  | 0 | fundament o wym.2,40x2,40m, gr. 120 cm, podbudowa betonowa gr 10cm, zbrojenie, szalowanie, betonowanie
Fundament kompresor/odkurzacz | szt | 1 |  | 0 | fundament o wym.0,90x0,60m, gr. 20 cm, podbudowa betonowa gr 10cm, zbrojenie, szalowanie, betonowanie,
Fundament pod altanę śmietnikową | szt | 1 |  | 0 | fundament o wym.5,9x2,3m, gr. 25 cm, podbudowa betonowa gr 10cm, zbrojenie, szalowanie, betonowanie,
Wykonanie kanalizacji podposadzkowej sanitarnej w pawilonie stacji paliw | kpl | 1 |  | 0
Wykonanie kanalizacji podposadzkowej sanitarnej i technicznej w pawilonie myjni | kpl | 1 |  | 0 | Wykonanie kanalizacji technicznej zgodnie z projektem oraz wytycznymi dostawcy myjni
wykonanie w pawilonie stacji podbudowy z piasku wraz z zagęszczeniem oraz wykonanie płyty podbudowy betonowej z zbrojeniem rozproszonym 30kg/m3 o grubości 20cm | kpl | 1 |  | 0
wykonanie w myjni podbudowy z piasku wraz z zagęszczeniem oraz wykonanie płyty podbudowy betonowej z zbrojeniem rozproszonym 30kg/m3 o grubości 10cm wraz z wykonaniem profilowania i kanału | kpl | 1 |  | 0
wykonanie izolacji przeciwwilgociowych wszystkich fundamentów | kpl | 1 |  | 0 | izolacja przeciwodna/przeciwwilgociowa bitumiczna
Obwodowe wykonanie izolacji termicznej fundamentów pawilonu stacji paliw | kpl | 1 |  | 0 | płyta XPS + folia kubełkowa
0
0
| RAZEM OFERTA NETTO |  |  | 0 | 02.03.2026
Dodatkowe informacje:
Zamawiający dostarcza beton na fundamenty obiektów, piasek, kruszywa, marki/kotwy oraz wykonuje wykopy pod fundamentye oraz zasypanie fundamentów obiektów.
Wykonawca dostarcza pozostałe materiały budowlane tj. stal, płyty szalunkowe, materiały do izolacji przeciwwilgociowej, XPS, rury kanalizacyjne i pozostałe niezbędne materiały budowlane i sprzęt.
Wykonanie prac w etapach uzgodnionych z Kierownikiem budowy
przedmiary uproszczone / pomocnicze - wymagają, na podstawie dokumentacji technicznej, ostatecznej weryfikacji przez składającego ofertę