## Arkusz1
Zakres prac: fundamenty obiektów na budowie SP Konstantynów Łódzki - zestawienie uproszczone / pomocnicze - wymaga weryfikacji przez Oferenta
Opis prac | j.m. | Ilość | cena jednostkowa | Wartość netto | OPIS skrócony
Fundamenty pawilonu stacji paliw | kpl | 1 |  | 0 | 10 szt x stopa o wym. 2,00x1,50m gr. 30+70cm, podbudowa betonowa gr 10 cm, zbrojenie, szalowanie, montaż marek, betonowanie,
Fundament wiaty | kpl | 1 |  | 0 | stopa o wym. 4,60x2,60m, gr. 50+30cm, podbudowa betonowa gr 10 cm, zbrojenie, szalowanie, montaż marek, betonowanie,
Fundamenty pod zbiornik paliw 60m3 | szt | 1 |  | 0 | fundament o wym. 16,50x7m, gr. 40 cm, podbudowa betonowa gr 10cm, zbrojenie, szalowanie, montaż marek, betonowanie,
Fundament pod zbiornik LPG 20 m3 | szt | 1 |  | 0 | fundament o wym. 8,3x3m, gr. 40 cm, podbudowa betonowa gr 10cm, zbrojenie, szalowanie, montaż marek, betonowanie,
Fundament pod pylon cenowy 8m | szt | 1 |  | 0 | fundament o wym.4,5x3m, gr. 120 cm, podbudowa betonowa gr 10cm, zbrojenie, szalowanie, betonowanie
Fundament kompresor/odkurzacz | szt | 1 |  | 0 | fundament o wym.1,20x0,60m, gr. 20 cm, podbudowa betonowa gr 10cm, zbrojenie, szalowanie, betonowanie,
Fundament pod strzałki kierunkowe | szt | 1 |  | 0 | fundament o wym.0,80x0,30m, gr. 25 cm, podbudowa betonowa gr 10cm, zbrojenie, szalowanie, betonowanie,
Fundament pod altanę śmietnikową | szt | 1 |  | 0 | fundament o wym.0,60x2,04m, gr. 25 cm, podbudowa betonowa gr 10cm, zbrojenie, szalowanie, betonowanie,
Ściany czołowe przepustu | kpl | 1 |  | 0 | 2 x ścianki czołowe o sumarycznej długości 13,25 m, wysokość 3,14m, grubości w podstawie 40 cm oraz 25 cm, podbudowa betonowa gr 10cm; zbrojenie, szalowanie, betonowanie, odcięcie istniejącej rury w przepuście oraz zakup i dołożenie nowego fragmentu rury przepustowej
wykonanie kanalizacji podposadzkowej sanitarnej w pawilonie stacji paliw | kpl | 1 |  | 0 | kanalizacja podposadzkowa, rury PCV SN8
wykonanie w pawilonie stacji podbudowy z piasku wraz z zagęszczeniem oraz wykonanie płyty podbudowy betonowej | kpl | 1 |  | 0
wykonanie izolacji przeciwwilgociowych wszystkich fundamentów | kpl | 1 |  | 0 | izolacja przeciwodna/przeciwwilgociowa bitumiczna
obwodowe wykonanie izolacji termicznej fundamentów pawilonu stacji paliw | kpl | 1 |  | 0 | płyta XPS + folia kubełkowa; płyta XPS mechanicznie zamocowana do betonowych stóp pawilonu oraz przyklejona do płyt wartswowych ściany pawilonu
| RAZEM OFERTA NETTO |  |  | 0 | 05.03.2026
Dodatkowe informacje:
Zamawiający dostarcza beton na fundamenty obiektów, piasek, kruszywa, marki/kotwy oraz wykonuje wykopy pod fundamenty i mury oporowe oraz zasypanie fundamentów obiektów.
Wykonawca dostarcza pozostałe materiały budowlane tj. stal, płyty szalunkowe, materiały do izolacji przeciwwilgociowej, XPS, rury kanalizacyjne i pozostałe niezbędne materiały budowlane i sprzęt.
Wykonanie prac w etapach uzgodnionych z Kierownikiem budowy
przedmiary uproszczone / pomocnicze - wymagają, na podstawie dokumentacji technicznej, ostatecznej weryfikacji przez składającego ofertę