## ZESTAWIENIE PŁYT
05.03.2026 r.
Inwestor:
ORLEN S.A. ul.Chemików 7, 09-411 Płock
Obiekt:
Pawilon Nowy Sącz
ELEWACJE
ZESTAWIENIE PŁYT WARSTWOWYCH ŚCIENNYCH
Lokalizacja | Nr płyty |  |  | Nazwa płyty | Grubość płyty [mm] | Szerokość krycia płyty [mm] | Długość [mm] | Ilość [szt] | Dł. łącznie [mb] | Uwagi
Elewacja 1 | 1 | / | E1 | IzoGold PIR-N | 120 | 1000 | 12235 | 3 | 36.705
| 2 | / | E1 | IzoGold PIR-N | 120 | 1000 | 10055 | 2 | 20.11
| 3 | / | E1 | IzoGold PIR-N | 120 | 1000 | 550 | 2 | 1.1
Elewacja 2 | 1 | / | E2 | IzoGold PIR-N | 120 | 1000 | 12235 | 3 | 36.705
| 2 | / | E2 | IzoGold PIR-N | 120 | 1000 | 640 | 6 | 3.84
| 3 | / | E2 | IzoGold PIR-N | 120 | 1000 | 270 | 4 | 1.08 | zew.RAL9006 M SP25
Elewacja 3 | 1 | / | E3 | IzoGold PIR-N | 120 | 1000 | 5730 | 3 | 17.19 | / wew.RAL9010 L SP25
| 2 | / | E3 | IzoGold PIR-N | 120 | 1000 | 430 | 2 | 0.86
| 3 | / | E3 | IzoGold PIR-N | 120 | 1000 | 1930 | 2 | 3.86
Elewacja 4 | 1 | / | E4 | IzoGold PIR-N | 120 | 1000 | 8624 | 5 | 43.12
| 2 | / | E4 | IzoGold PIR-N | 120 | 1000 | 12120 | 3 | 36.36
| 3 | / | E4 | IzoGold PIR-N | 120 | 1000 | 6580 | 2 | 13.16
| 4 | / | E4 | IzoGold PIR-N | 120 | 1000 | 4330 | 2 | 8.66
Elewacja 5 | 1 | / | E5 | IzoGold PIR-N | 120 | 1000 | 9470 | 3 | 28.41
| 2 | / | E5 | IzoGold PIR-N | 120 | 1000 | 4920 | 5 | 24.6
| 3 | / | E5 | IzoGold PIR-N | 120 | 1000 | 800 | 2 | 1.6
| 4 | / | E5 | IzoGold PIR-N | 120 | 1000 | 7640 | 2 | 15.28
[7 empty] | Długość łącznie [mb] |  | 292.64
[7 empty] | Powierzchnia łącznie [m2] |  | 292.64
*ze względu na możliwość różnic w odległościach konstrukcji,do długości płyt wyliczono zakładki.
** ze względu na brak inforormacji o możliwościach montażu płyt do konstrukcji, przed położeniem płyt należy sprawdzić poprawność zaproponowanych rozwiazań

## ZESTAWIENIE OBRÓBEK
05.03.2026 r.
Inwestor:
ORLEN S.A. ul.Chemików 7, 09-411 Płock
Obiekt:
Pawilon Nowy Sącz
ZESTAWIENIE OBRÓBEK
DETAL | Nazwa / symbol /kolor | Długość [m] | Rozwinięcie [mm] | Masa mb [kg] | Masa całkowita [kg] | Uwagi | Ilość [szt]
NAROŻNIK ZEWN. (wg rys. D-1) | OB-42(120) / RAL9006 gr.0,50[mm] | 20 | 500 | 1.9625 | 39.25 | L=5000 | 4
NAROŻNIK NIETYPOWY | N1/(120) / RAL9006 gr.0,50[mm] | 10 | 500 | 1.9625 | 19.625 | L=5000 | 2
MASKOWNICA STYKU PŁYT (wg rys. D-2) | OB-35 / RAL9006 gr.0,50[mm] | 20 | 240 | 0.942 | 18.84 | L=5000 | 4
OKNA (wg rys.D-4) | OBR6/IND / RAL9006 gr.0,50[mm] | 3 | 141 | 0.55342 | 1.6603 | L=3000 | 1
| OBR1/IND / RAL9006 gr.0,50[mm] | 12 | 255 | 1.0009 | 12.0105 | L=4000 | 3
| OBR2/IND / RAL9006 gr.0,50[mm] | 5 | 205 | 0.80463 | 4.0231 | L=2500 | 2
DRZWI (wg rys.D-5) | OBR6/IND / RAL9006 gr.0,50[mm] | 6 | 141 | 0.55342 | 3.3205 | L=3000 | 2
| OBR1/IND / RAL9006 gr.0,50[mm] | 20 | 255 | 1.0009 | 20.0175 | L=4000 | 5
WITRYNA | OBR6/IND / RAL9006 gr.0,50[mm] | 24 | 141 | 0.55342 | 13.2822 | L=4000 | 6
| OBR1/IND / RAL9006 gr.0,50[mm] | 72 | 255 | 1.0009 | 72.063 | L=4000 | 18
|  |  | Masa [kg] |  | 204.0922
Uwagi:
- przyjęto zakładkę na obróbkach 10cm
- obróbkę attyki wykonać po demontarzu obecnej ściany
- ze względu na brak informacji o głębokosci montażu witryny zamiast obróbki OBR3/IND , wyspecyfikowano obróbkę OBR1/IND

## ZESTAWIENIE AKCESORIÓW
05.03.2026 r.
Inwestor:
ORLEN S.A. ul.Chemików 7, 09-411 Płock
Obiekt:
Pawilon Nowy Sącz
ZESTAWIENIE AKCESORIÓW
LOKALIZACJA | POZYCJA | SZCZEGÓŁY | Długość [mb] | Ilość [szt]
NAROŻNIK ZEWN. (wg rys. D-1) | farmer RAL9006 | farmer: 4,8x19 | - | 270
STYK PŁYT (wg rys. D-2) | farmer RAL9006 | farmer: 4,8x19 | - | 120
DRZWI (wg rys.D-5) | farmer RAL9006 | farmer: 4,8x19 | - | 156
| Taśma butylowa | Butyrub (kartusz 310ml) |  | 1
OKNA (wg rys.D-4) | farmer RAL9006 | farmer: 4,8x19 | - | 120
| Taśma butylowa | Butyrub (kartusz 310ml) |  | 1
OBRÓBKA DASZKU WITRYNY | farmer RAL9006 | farmer: 4,8x19 | - | 144
| Taśma butylowa | Butyrub (kartusz 310ml) | - | 2
OBRÓBKA WITRYNY | farmer RAL9006 | farmer: 4,8x19 | - | 432
MONTAŻ OBUDOWY | uszczelka samoprzylepna | PES 3x20 | 240 | -
| podkładka pod wkręty | ŁB25 | - | 150
| wkręty do stali - PW | długość 150mm (Z-12) | - | 250
| wkręty do stali - attyka | długość 150mm (Z-12) | - | 50
| Sekcja: | CAŁOŚĆ (suma)
| POZYCJA | SZCZEGÓŁY | Długość [mb] | Ilość [szt]
| farmer RAL9006 | farmer: 4,8x19 | - | 1242
| Taśma butylowa | Butyrub (kartusz 310ml) | - | 4
| uszczelka samoprzylepna | PES 3x20 | 240 | -
| podkładka pod wkręty | ŁB25 | - | 150
| wkręty do stali | długość 150mm (Z-12) | - | 300