## Arkusz1
Zakres prac: kanalizacja zewnętrzna Konstantynów Łódzki - zestawienie uproszczone / pomocnicze - wymaga weryfikacji przez Oferenta
Opis prac | j.m. | Ilość | cena jednostkowa | Wartość netto | OPIS skrócony
Kanalizacja deszczowa brudna/czysta |  | suma częściowa |  | 0
kanalizacja fi 110 SN8 | mb | 64 |  | 0 | odwodnienie śmietnika, studzienek nazbiornikowych, kratki przed wejściem, zasuwy na odwodnieniu studni nazbiornikowych
kanalizacja fi 160 SN8 | mb | 46 |  | 0 | PCV lite SN8
kanalizacja fi 200 SN8 | mb | 137 |  | 0 | PCV lite SN8
kanalizacja fi 250 SN8 | mb | 52 |  | 0 | PCV lite SN8
studnie betonowe fi 1000 | szt | 15 |  | 0 | włazy D400
wpusty uliczne | szt | 5 |  | 0 | klasa D400 w drogach, posadowione zgodnie z kierunkiem najazdu
posadowienie separatora | szt | 1 |  | 0 | wykop, podbudowa, posadowienie, zasypanie, zagęszczenie, uruchomienie hydrauliczne
posadowienie osadnika szlamu | szt | 1 |  | 0 | wykop, podbudowa, posadowienie, zasypanie, zagęszczenie, uruchomienie hydrauliczne
zbiornik retencyjny 84 m3 (bateria zbiorników) | kpl | 1 |  | 0 | dostawa, wykop wraz z wywozem, podbudowa, posadowienie, zasypanie, zagęszczenie, uruchomienie hydrauliczne, system informacji o przepełnieniu doprawdzony do pawilonu stacji
Kanalizacja sanitarna |  | suma częściowa |  | 1
kanalizacja PCV fi 160 SN 8 | mb | 60 |  | 0 | PCV lite SN8
studnia fi 1000 | szt | 3 |  | 1 | studnie fi 1000, stopnie złazowe, włazy D400 w terenie utwardzonym, B125 w terenie zielonym
Instalacja wodociągowa |  | suma częściowa |  | 0
przyłącz rurociągu wodnego PE100 SDR11 fi 110 | mb | 48 |  | 0 | komory startowe, przewiert pod drogą, włączenie do istniejącej sieci, wodociąg do studni wodomierzowej, zasuwa, odbiór w PWIK
studnia wodomierzowa | kpl | 1 |  | 0 | kompletnie wyposażona studnia wodomierzowa, dostawa, wykop, posadowienie, zasypanie, zagęśzczenia, montaż armatury, odbiór w PWiK
rurociąg wodny PE100RC SDR17 PN 10 De110 i De40 | mb | 49 |  | 0 | od studni wodomierzowej do kotłowni wraz z pierwszym zaworem odcinającym
hydrant nadziemny DN80 | kpl | 1 |  | 0 | zabudowa odcinka rurociągu oraz hydrantu nadziemnego Dn80 wraz z zasuwą
Instalacja gazowa |  |  | suma częściowa | 2
rurociąg gazowy PE100RC SDR11 fi 40 | mb | 58 |  | 1 | rura do gazu SDR11 De40
szafka gazowa wraz z zaworem na pawilonie | kpl | 1 |  | 1 | dostawa, posadowienie, szafka, zawór odcinający
| RAZEM OFERTA NETTO |  |  | 3
Dodatkowe informacje:
Kierownik branży sanitarnej - po stronie Wykonawcy
Po stronie zleceniobiorcy: wszystkie materiały niezbędne do wykonania prac, armatura, uzbrojenia oraz zabezpieczenia wykopów, ewentualne urządzenia odwadniające wykopy, wywóż urobku z wykopów, przeciski/przewierty, uruchomienia urządzeń, dosatwa piachu do zasypania, zagęszczenia, odtworzenia po pracach do stanu pierwotnego
Po zakończeniu prac należy instalację przepłukać i wyczyścić z zanieczyszczeń, wyregulować do poziomu umożliwiającego wykonywanie nawierzchni brukowych oraz skutecznie zabezpieczyć przed zanieczyszczeniami związanymi z wykonywaniem nawierzchni brukowych
czyszczenie i malowanie pokryw, zabezpieczenie i docelowa regulacja istniejących oraz nowych studni i wpustów do wymaganych poziomów, kierunki otwierania wpustów drogowych zgodne z kierunkami najazdu,
wywóz urobku i dostawa piasku do zasypów, zagęszczenia po stronie Wykonawcy
protokoły oraz odbiory od gestora sieci po stronie Wykonawcy
odtworzenia i przywrócenie terenu do stanu pierwotnego po stronie Wykonawcy
przedmiary uproszczone / pomocnicze - wymagają, na podstawie dokumentacji technicznej, ostatecznej weryfikacji przez składającego ofertę, nie stanowią podstawy do rozliczania prac |  |  |  |  | 12.03.2026