## ZESTAWIENIE PŁYT
30 maj 2023r.
Inwestor:
PKN ORLEN S.A. ul.Chemików 7, 09-411 Płock
Obiekt:
PAWILON 95
ELEWACJE
ZESTAWIENIE PŁYT WARSTWOWYCH ŚCIENNYCH
Lokalizacja | Nr płyty |  |  | Nazwa płyty | Grubość płyty [mm] | Szerokość krycia płyty [mm] | Długość [mm] | Ilość [szt] | Dł. łącznie [mb] | Uwagi
el.w osi X1 | 1 | / | X1 | IzoGold PIR-N | 120 | 1000 | 6142 | 4 | 24.568 | zew.RAL9006 M SP25 / wew.RAL9010 L SP25
| 2 | / | X1 | IzoGold PIR-N | 120 | 1000 | 270 | 6 | 1.62
el. w osi X5 | 1 | / | X5 | IzoGold PIR-N | 120 | 1000 | 7342 | 5 | 36.71
| 2 | / | X5 | IzoGold PIR-N | 120 | 1000 | 4942 | 3 | 14.826
| 3 | / | X5 | IzoGold PIR-N | 120 | 1000 | 3405 | 2 | 6.81
| 4 | / | X5 | IzoGold PIR-N | 120 | 1000 | 297 | 2 | 0.594
el.w osi Y1 | 1 | / | Y1 | IzoGold PIR-N | 120 | 1000 | 8215 | 5 | 41.075
| 2 | / | Y1 | IzoGold PIR-N | 120 | 1000 | 7525 | 3 | 22.575
| 3 | / | Y1 | IzoGold PIR-N | 120 | 1000 | 2035 | 2 | 4.07
| 4 | / | Y1 | IzoGold PIR-N | 120 | 1000 | 4100 | 2 | 8.2
el.w osi Y6 | 1 | / | Y6 | IzoGold PIR-N | 120 | 1000 | 7525 | 5 | 37.625
| 2 | / | Y6 | IzoGold PIR-N | 120 | 1000 | 8215 | 5 | 41.075
[7 empty] | Długość łącznie [mb] |  | 239.748
[7 empty] | Powierzchnia łącznie [m2] |  | 239.748

## ZESTAWIENIE OBRÓBEK
30 maj 2023r.
Inwestor:
PKN ORLEN S.A. ul.Chemików 7, 09-411 Płock
Obiekt:
PAWILON 95
ZESTAWIENIE OBRÓBEK
DETAL | Nazwa / symbol /kolor | Długość [m] | Rozwinięcie [mm] | Masa mb [kg] | Masa całkowita [kg] | Uwagi | Ilość [szt]
NAROŻNIK ZEWN. (wg rys. D-1) | OB-42(120) / RAL9006 gr.0,50[mm] | 25 | 500 | 1.9625 | 49.0625 | L=5000 | 5
MASKOWNICA STYKU PŁYT (wg rys. D-2) | OB-35 / RAL9006 gr.0,50[mm] | 30 | 240 | 0.942 | 28.26 | L=5000 | 6
ATTYKA (wg rys. D-6) | OBR5/IND / RAL9006 gr.0,50[mm] | 63 | 488 | 1.9154 | 120.6702 | L=3000 | 21
OKNA (wg rys.D-4) | OBR6/IND / RAL9006 gr.0,50[mm] | 6 | 141 | 0.55342 | 3.3205 | L=3000 | 2
| OBR1/IND / RAL9006 gr.0,50[mm] | 12 | 255 | 1.0009 | 12.0105 | L=4000 | 3
| OBR2/IND / RAL9006 gr.0,50[mm] | 5 | 205 | 0.80463 | 4.0231 | L=2500 | 2
DRZWI (wg rys.D-5) | OBR6/IND / RAL9006 gr.0,50[mm] | 6 | 141 | 0.55342 | 3.3205 | L=3000 | 2
| OBR1/IND / RAL9006 gr.0,50[mm] | 20 | 255 | 1.0009 | 20.0175 | L=4000 | 5
WITRYNA + DASZEK NAD WITRYNĄ | OBR7/IND / RAL9006 gr.0,50[mm] | 16 | 141 | 0.55342 | 8.8548 | L=4000 | 4
| OBR3/IND / RAL9006 gr.0,50[mm] | 12 | 145 | 0.56912 | 6.8295 | L=4000 | 3
|  |  | Masa [kg] |  | 207.3067
Uwagi:
- przyjęto zakładkę na obróbkach 10cm

## ZESTAWIENIE AKCESORIÓW
30 maj 2023r.
Inwestor:
PKN ORLEN S.A. ul.Chemików 7, 09-411 Płock
Obiekt:
PAWILON 95
ZESTAWIENIE AKCESORIÓW
LOKALIZACJA | POZYCJA | SZCZEGÓŁY | Długość [mb] | Ilość [szt]
NAROŻNIK ZEWN. (wg rys. D-1) | farmer RAL9006 | farmer: 4,8x19 | - | 150
STYK PŁYT (wg rys. D-2) | farmer RAL9006 | farmer: 4,8x19 | - | 180
ATTYKA (wg rys. D-6) | farmer RAL9006 | farmer: 4,8x19 | - | 693
| Taśma butylowa | Butyrub (kartusz 310ml) |  | 5
DRZWI (wg rys.D-5) | farmer RAL9006 | farmer: 4,8x19 | - | 156
| Taśma butylowa | Butyrub (kartusz 310ml) |  | 1
OKNA (wg rys.D-4) | farmer RAL9006 | farmer: 4,8x19 | - | 138
| Taśma butylowa | Butyrub (kartusz 310ml) |  | 1
OBRÓBKA DASZKU WITRYNY | farmer RAL9006 | farmer: 4,8x19 | - | 96
| Taśma butylowa | Butyrub (kartusz 310ml) | - | 2
OBRÓBKA WITRYNY | farmer RAL9006 | farmer: 4,8x19 | - | 72
MONTAŻ OBUDOWY | uszczelka samoprzylepna | PES 3x20 | 270 | -
| podkładka pod wkręty | ŁB25 | - | 125
| wkręty do stali - PW | długość 150mm (Z-12) | - | 250
| wkręty do stali - attyka | długość 150mm (Z-12) | - | 50
| Sekcja: | CAŁOŚĆ (suma)
| POZYCJA | SZCZEGÓŁY | Długość [mb] | Ilość [szt]
| farmer RAL9006 | farmer: 4,8x19 | - | 1485
| Taśma butylowa | Butyrub (kartusz 310ml) | - | 9
| uszczelka samoprzylepna | PES 3x20 | 270 | -
| podkładka pod wkręty | ŁB25 | - | 125
| wkręty do stali | długość 150mm (Z-12) | - | 300