## Sheet1
Szafy gastronomiczne ze stali nierdzewnej - konstrukacje spawane stal w gatunku AISI 304
Ilość szt. | Nazwa | Szerokość (mm) | Głębokość (mm) | Wysokość (mm) | Rodzaj stali | Grubość stali | Kolor | Konstrukcja | Liczba drzwi uchylnych | Zamek w szafie | Nóżki | Drzwi | Ilość półek |  | Uwagi
STREFA GASTRO - PARTER
2 | Szafa z prowadnicami na 10 kuwet 1/1 do przechowywania sztućców drzwi skrzydłowe | Dostosownana do szerokości kuwet | 600 | 1800-2000 | Stal nierdzewna w gatunku AISI 304 | 1 -1,2 | Inox | Spawana | 1 |  | Regulowane nóżki | skrzydłowe podwójne |  |  | Kuweta GN 1/1 o wymiarach: szerokość 325 mm długość 530 mm wysokość 100 mm
2 | Szafa wysoka drzwi skrzydłowe | 1000 | 700 | 2000 | Stal nierdzewna w gatunku AISI 304 | 1 -1,2 | Inox | Spawana | 2 |  | Regulowane nóżki | skrzydłowe podwójne | 4 | Część półek z możliwością regulacji | nośność półki min 50 kg
3 | Szafa wysoka drzwi skrzydłowe | 1000 | 700 | 2000 | Stal nierdzewna w gatunku AISI 304 | 1 -1,2 | Inox | Spawana | 2 |  | Regulowane nóżki | skrzydłowe podwójne | 6 | Część półek z możliwością regulacji | nośność półki min 50 kg
3 | Szafa wysoka drzwi skrzydłowe | 1000 | 600 | 2000 | Stal nierdzewna w gatunku AISI 304 | 1 -1,2 | Inox | Spawana | 2 | tak | Regulowane nóżki | skrzydłowe podwójne | 4 | Część półek z możliwością regulacji | nośność półki min 50 kg
4 | Szafa wysoka drzwi skrzydłowe | 800 | 700 | 2000 | Stal nierdzewna w gatunku AISI 304 | 1 -1,2 | Inox | Spawana | 2 |  | Regulowane nóżki | skrzydłowe podwójne | 4 | Część półek z możliwością regulacji | nośność półki min 50 kg
STREFA GASTRO - POZIOM -1
7 | Regał gastronomiczny | 800 | 700 | 2000 | Stal nierdzewna w gatunku AISI 304 | 1 -1,2 | Inox | Spawana |  |  | Regulowane nóżki | skrzydłowe podwójne | 4 | Część półek z możliwością regulacji | nośność półki min 50 kg
3 | Szafa wysoka drzwi skrzydłowe | 800 | 700 | 2000 | Stal nierdzewna w gatunku AISI 304 | 1 -1,2 | Inox | Spawana | 2 |  | Regulowane nóżki | skrzydłowe podwójne | 4 | Część półek z możliwością regulacji | nośność półki min 50 kg
2 | Szafa wysoka drzwi skrzydłowe | 800 | 700 | 2000 | Stal nierdzewna w gatunku AISI 304 | 1 -1,2 | Inox | Spawana | 2 |  | Regulowane nóżki | skrzydłowe podwójne | 6 | Część półek z możliwością regulacji | nośność półki min 50 kg
Szafy z montażem.
Montaż szaf zgodnie z zasadami bezpieczeństwa pracy (BHP) oraz wymogami sanitarno-higienicznymi
Warunki dostawy: transport po stronie Sprzedającego
Gwarancja : 12 m-cy