## 50255793
L.P. | Indeks | Nazwa pozycji | Opis pozycji ORLEN | Ilość | Jednostka miary | Opis pozycji | Termin dostawy w tygodniach od daty otrzymania zamówienia
00001 | K03-114886 | Szczeliwo GRA450 22x22 | Szczeliwo grafitowe o przekroju kwadratowym 22x22mm na nośniku bawełnianym. Parametry pracy Temp pracy -200C - 450C; ciśnienie max 40 bar; obroty 40 m/s; Zakres pH 0-14; Średnia gęstość 1,1 g/cm3. Dopuszczony zamiennik o parametrach takich samych lub lepszych. Producent (Nazwa)=Grafopak | 30 | KG |  | 0
00002 | K03-114887 | Szczeliwo GRA450 20x20 | Szczeliwo grafitowe o przekroju kwadratowym 20x20mm na nośniku bawełnianym. Parametry pracy Temp pracy -200C - 450C; ciśnienie max 40 bar; obroty 40 m/s; Zakres pH 0-14; Średnia gęstość 1,1 g/cm3. Dopuszczony zamiennik o takich samych parametrach lub lepszych. Producent (Nazwa)=Grafopak | 30 | KG |  | 0
00003 | K03-117644 | Szczeliwo GRA450 12x12 | Szczeliwo grafitowe o przekroju kwadratowym 12x12mm na nośniku bawełnianym. Parametry pracy Temp pracy -200C - 450C; ciśnienie max 40 bar; obroty 40 m/s; Zakres pH 0-14; Średnia gęstość 1,1 g/cm3. Dopuszczony zamiennik o takich samych parametrach lub lepszych. Producent (Nazwa)=Grafopak | 20 | KG |  | 0
00004 | K03-117643 | Szczeliwo GRA450 16x16 | Szczeliwo grafitowe o przekroju kwadratowym 16x16mm na nośniku bawełnianym. Parametry pracy Temp pracy -200C - 450C; ciśnienie max 40 bar; obroty 40 m/s; Zakres pH 0-14; Średnia gęstość 1,1 g/cm3. Dopuszczony zamiennik o takich samych parametrach lub lepszych. Producent (Nazwa)=Grafopak | 20 | KG |  | 0
00005 | K03-117642 | Szczeliwo GRA450 26x26 | Szczeliwo grafitowe o przekroju kwadratowym 26x26mm na nośniku bawełnianym. Parametry pracy Temp pracy -200C - 450C; ciśnienie max 40 bar; obroty 40 m/s; Zakres pH 0-14; Średnia gęstość 1,1 g/cm3. Dopuszczony zamiennik o takich samych parametrach lub lepszych. Producent (Nazwa)=Grafopak | 20 | KG |  | 0
00006 | K03-117641 | Szczeliwo GRA450 24x24 | Szczeliwo grafitowe o przekroju kwadratowym 24x24mm na nośniku bawełnianym. Parametry pracy Temp pracy -200C - 450C; ciśnienie max 40 bar; obroty 40 m/s; Zakres pH 0-14; Średnia gęstość 1,1 g/cm3. Do puszczony zamiennik o takich samych parametrach lub lepszych. Producent (Nazwa)=Grafopak | 30 | KG |  | 0