## Arkusz1
Zakres prac: kanalizacja zewnętrzna SP Łódź u. Demokratyczne- zestawienie uproszczone / pomocnicze - wymaga weryfikacji przez Oferenta
Opis prac | j.m. | Ilość | cena jednostkowa | Wartość netto | OPIS skrócony
Kanalizacja deszczowa |  | suma częściowa |  | 0
kanalizacja PE50x3 | mb | 59 |  | 0
kanalizacja fi 110 SN8 | mb | 47.57 |  | 0
kanalizacja fi 160 SN8 | mb | 167.85 |  | 0
kanalizacja fi 200 SN8 | mb | 103.65 |  | 0
studnie betonowe fi 1200 | szt | 1 |  | 0
studnie betonowe fi 1000 | szt | 4 |  | 0
studnie PCV fi 425 | szt | 15 |  | 0
wpusty uliczne | szt | 8 |  | 0 | klasa D400 w drogach, posadowione zgodnie z kierunkiem najazdu
zasuwa nożowa ze skrzynką | szt | 3 |  | 0
posadowienie separatora | kpl | 1 |  | 0 | wykop, podbudowa, posadowienie, zasypanie, zagęszczenie, uruchomienie hydrauliczne, separator dostarcza zleceniodawca
Dostawa i montaż szafki sterująco zasilającej do pompowni oraz wszystkich elementów armatury do zbiornika retencyjnego | kpl | 1 |  | 0 | Zbiornik po stronie zleceniodawcy
Kanalizacja deszczowa przyłącz |  | suma częściowa |  | 0
kanalizacja fi 160 SN8 | mb | 3.35 |  | 0 | wraz z włączeniem do istniejącej studni, uszczelnienim i odbiór z gestorem sieci
Kanalizacja sanitarna |  | suma częściowa |  | 0
rura 2x110 zabezpieczona przed zamarzaniem | mb | 10.8 |  | 0
kanalizacja fi 200 SN8 | mb | 51.15 |  | 0
studnie betonowe fi 1000 | szt | 1 |  | 0
studnie PCV fi 425 | szt | 5 |  | 0
Kanalizacja sanitarna przyłącz |  | suma częściowa |  | 0
Kanalizacja PCV 200 | mb | 2.5 |  | 0 | wraz z włączeniem do istniejącej studni, uszczelnienim i odbiór z gestorem sieci
Kanalizacja technologiczna |  | suma częściowa |  | 0
kanalizacja fi 200 SN8 | mb | 11.7 |  | 0
studnia betonowa fi 1000 | szt | 1 |  | 0
posadowienie separatora | szt | 1 |  | 0 | wykop, podbudowa, posadowienie, zasypanie, zagęszczenie, uruchomienie hydrauliczne
posadowienie osadnika szlamu | szt | 1 |  | 0 | wykop, podbudowa, posadowienie, zasypanie, zagęszczenie, uruchomienie hydrauliczne
zbiornika wody oczyszczone | kpl | 1 |  | 0 | wykop, podbudowa, posadowienie, zasypanie, zagęszczenia, uruchomienie elektryczne i hydrauliczne
Instalacja wodociągowa |  | suma częściowa |  | 0
rurociąg wodny PE63 RCx3,8 | mb | 5.9 |  | 0 | odcinek od studni wodomierzowej do budynku
rurociąg wodny PE40 RCx3,7 | mb | 20.6 |  | 0 | odcinek od studni wodomierzowej do budynku
studnia wodomierzowa fi1500 | kpl | 1 |  | 0 | kompletnie wyposażona studnia wodomierzowa, dostawa, wykop, posadowienie, zasypanie, zagęśzczenia, montaż armatury, wraz z zaworem antyskażeniowym
Instalacja wodociągowa przecisk |  | suma częściowa |  | 0
Dostawa i montaż skrzynki ulicznej z wraz z odbudową teleskopową, zasuwą i wpięciem do sieci wodociągowejzgodnie z warunkami | kpl | 1 |  | 0
Wykonanie komór, startowej oraz odbioru | kpl | 2 |  | 0
Wykonanie przecisku od W1 pod jezdnią | mb | 15.3 |  | 0 | wraz z włączeniem do istniejącej studni, uszczelnienim i odbiór z gestorem sieci,
rurociąg wodny PE63 RCx3,8 | mb | 36.8 |  | 0
rura osłonowa | mb | 15.3 |  | 0
Instalacja ciepła grzewczego z budynku stacji do budynku myjni |  | suma częściowa |  | 0
PE100 - rury preizolowane PE-Xa z EVOH +izolacja ze spienionego polietylenu PExz rurą osłonowa PE-HD | mb | 20 |  | 0
Instalacja gazowa |  | suma częściowa |  | 0
rurociąg gazowy PE100RC SDR17 PN 16 fi32x3,0 | mb | 44.5 |  | 0
skrzynka gazowa wraz z zaworem odcinającym | kpl | 1 |  | 0 | dostawa, posadowienie, montaż armatury i zaworem odcinającym (skrzynka dostosowana do montażu zawowy MAG - gazex)
Dostawa i montaż zbiornika gazowego do celów grzewczych 6,94 m3 raz z osprzętem i jego posadowieniem | kpl | 1 |  | 0
podpięcie instalacji gazowej ze zbiornika do dostarczonej skrzynki gazowej wraz z przeprowadzeniem próbu szczelności gazu z przejściem na rurę stalową z zaworem odcinającym | kpl | 1 |  | 0
| RAZEM OFERTA NETTO |  |  | 0
Dodatkowe informacje:
Po stronie zleceniobiorcy: wszystkie materiały niezbędne do wykonania prac, armatura, uzbrojenia oraz zabezpieczenia wykopów, ewentualne urządzenia odwadniające wykopy, przeciski/przewierty, uruchomienia urządzeń, zagęszczenia, odtworzenia po pracach do stanu pierwotnego
Po zakończeniu prac należy instalację przepłukać i wyczyścić z zanieczyszczeń, wyregulować do poziomu umożliwiającego wykonywanie nawierzchni brukowych oraz skutecznie zabezpieczyć przed zanieczyszczeniami związanymi z wykonywaniem nawierzchni brukowych.
czyszczenie, malowanie, zabezpieczenie i docelowa regulacja istniejących oraz nowych studni i wpustów do wymaganych poziomów, kierunki otwierania wpustów drogowych zgodne z kierunkami najazdu,
dostawa piasku do zasypów, zagęszczenia po stronie Wykonawcy
protokoły oraz odbioy od gestora sieci po stronie Wykonawcy
odtworzenia i przywrócenie terenu do stanu pierwotnego po stronie Wykonawcy
przedmiary uproszczone / pomocnicze - wymagają, na podstawie dokumentacji technicznej, ostatecznej weryfikacji przez składającego ofertę, nie stanowią podstawy do rozliczania prac |  |  |  |  | 19.03.2025