## 1
1 priedas
Privalomų avarijos padarinių likvidavimo priemonių ir kvalifikuoto personalo kiekiai bei pristatymo terminai
Eil. Nr. | Darbų pavadinimas | Matavimo. vnt. | Minimalus reikalau-jamas kiekis | Personalas ir avarijos likvidavimo priemonės ir į avarijos vietą privalo būti pristatytos nedelsiant, bet nevėliau kaip: | Maksimalus, Rangovo garantuotas vienu metu pristatomų priemonių kiekis | Trumpiausias, Rangovo garantuotas atvykimo į avarijos vietą laikas (neturi viršyti 5 stulpelyje nuodyto laiko)
1 | Transporto priemonės
1.1 | Autocisterna >25m3 (teršalų išgabenimui, kaip laikinas rezervuaras) | vnt. | 1 | 24 val.
1.2 | Savivartis, min 20 t grunto, užteršto nafta / naftos produktais, išgabenimas utilizavimui, pan. | vnt. | 1 | 24 val.
1.3 | Savivartis min. 10 t (užteršto nafta / naftos produktais, išgabenimas utilizavimui, ir kitų krovinių gabenimui, pvz., pirminių avarijos likvidavimo priemonių nugabenimas į avarijos vietą) | vnt. | 3 | 24 val.
1.4* | Traktorius (vilkimui, kultivavimui, arimui ir kitiems darbams avarijos vietoje) | vnt. | 1 | 2 - 4 val.
2 | Spec. technika ir įranga
2.1 | Vakuuminis įrenginys (užteršto vandens susiurbimui ir nugabenimui į nuolatinę saugojimo vietą) | vnt. | 2 | 24 val.
2.2* | Vakuuminis įrenginys avarijos vietoje, min. talpa 8 m3 | vnt. | 1 | 2 - 4 val.
2.3* | Ekskavatorius, minimali kaušo talpa apie 0,5 m3 (vamzdynų ir kabelių atkasimui; kanalų, kuriais išsiliejusi nafta / naftos produktai nukreipiami į kaupimo vietas, kasimui; užteršto grunto krovos darbams ir kt.) | vnt. | 1 | 2 - 4 val.
2.4 | Buldozeris (apsauginių dambų įrengimui ir pan.) | vnt. | 1 | 24 val.
2.5 | Mini krautuvas | vnt. | 1 | 24 val.
2.6* | Naftos / naftos produktų skimeris (pajėgumas min. 3,0 m3/h) | vnt. | 1 | 2 - 4 val.
2.7* | Naftos / naftos produktų rankinis siurblys (pajėgumas min. 1,5 m3/h)** | vnt. | 1 | 2 - 4 val.
2.8* | Naftos / naftos produktų variklinis siurblys (pajėgumas min. 3,0 m3/h)** | vnt. | 1 | 2 - 4 val.
2.9* | Daugkartinio naudojimo plūduriuojančios bonos (min. 45 cm aukščio) | m | 100 | 2 - 4 val.
2.10* | Naftos / naftos produktų surinkimo talpos (min 10 m3) | vnt. | 1 | 2 - 4 val.
2.12* | Grandininis pjūklas ir krūmapjovė | vnt. | 1 | 2 - 4 val.
2.13* | Valtis | vnt. | 1 | 2 - 4 val.
2.14 | Rankinis kultivatorius (motoblokas) | vnt. | 1 | 24 val.
2.15* | Motorinis el. generatorius (apšvietimui, el. įrankiams) | vnt. | 1 | 2 - 4 val.
2.16 | Mobili elektros stotis (min. 15kW) | vnt. | 1 | 24 val.
2.17 | Motopurkštuvas | vnt. | 1 | 24 val.
2.18 | Savaeigis plaktas | vnt. | 1 | 24 val.
2.19 | Komercinis keleivinis automobilis (iki 3,5 t) | vnt. | 1 | 24 val.
2.20 | Komercinis automobilis (iki 5t) | vnt. | 1 | 24 val.
4. | Darbuotojai
4.1* | Darbų vadovas | žm.skaičius | 1 | 2 - 4 val.
4.2* | Darbuotojų darbai: rankinis grunto kasimas; užtvarų įrengimas per upes, griovius, užtvarų priežiūra (oro papildymas, perkėlimas į kitas vietas ir t.t.); rankinis naftos produktų surinkimas nuo vandens paviršiaus; užteršo vandens vietinių plotų priežiūra; absorbuojančių užtvarų įrengimas, pripučiamų statinių įrengimas; absorbuojančių užtvarų keitimas, užtvarų surinkimas ir parengimas gabenimui į utilizavimo vietą; įrengtų užtvarų priežiūra, oro papildymas, perkėlimas į kitas vietas ir t.t. Durpių / polipropileno absorbento paskleidimas ir surinkimas, žarnų surinkimas ir kiti smulkūs darbai ir pan. | žm.skaičius | 5 | 2 - 4 val.
5 | Medžiagos
5.1* | Polipropileno bonos SPC (nemažiau Ø13cm) | m | 100 | 2 - 4 val.
5.2* | Polipropileninins absorbentas (pagalvės) | vnt. | 50 | 2 - 4 val.
5.3* | Durpinis absorbentas | kg | 100 | 2 - 4 val.
5.4* | naftos ploviklis, skaidiklis (dispergentas) | kg | 20 | 2 - 4 val.
5.5 | Paviršinio aktyvumo medžiaga (surfaktantas) | litras |  | 24 val.
5.6 | Oksiduojanti medžiaga | litras |  | 24 val.
5.7 | Mikrobiologinis preparatas | litras |  | 24 val.
5.8 | Trąšos | kg |  | 24 val.
Pastabos:
1. Rangovas turi pateikti kiekvienos medžiagos pavadinimą ir medžiagą apibūdinančias charakteristikas (atskirų sudedamųjų dalių koncentracijas, sorbcines charakteristikas ir pan.).
2. Rangovas turi teisę siūlyti kitas, tokių pat arba geresnių charakteristikų priemones arba įrašyti papildomai, pagal jo taikomą technologiją, naudotinas priemones.
* Pirminės avarijos likvidavimo priemonės ir kvalifikuotas personalas. Paskirtis – operatyviai lokalizuoti taršą, pradėti teršalų rinkimą.
Rekomenduojamos priemonės