## Arkusz1
Lp. | TAG | Nazwa aparatu | Przyłącza procesowe komory | Rozstaw króćców [mm] | Waga [kg] | Wysokość [m] | PID
1 | 1LDT-204 | E-FA-1202 | 2" 150RF | 500 | 60 | 9 | 5B
2 | 1LDT-212 | E-FA-1206 | 2" 300RF | 354 | 40 | 8 | 5G
3 | 1LDT-218 | E-DA-1202 | 2" 150RF | 1200 | 80 | 5 | 5L
4 | 1LDT-225 | E-FA-1208 | 2" 300RF | 500 | 60 | 6 | 5Q
5 | 1LDT-227 | E-DA-1201 | 2" 150RF | 500 | 60 | 5 | 5R
6 | 1LDT-367 | E-FA-1318 | 2" 150RF | 350 | 40 | 4 | 7G
7 | 1LT-104 | E-FA-1121 | 2" 150RF | 2500 | 110 | 5 | 5AD
8 | 1LT-106 | E-DA-1104 | 2" 150RF | 2500 | 110 | 5 | 5AG
9 | 1LT-107 | E-FA-1122 | 2" 150RF | 1000 | 80 | 5 | 5AK
10 | 1LT-108 | E-DA-1101 | 2" 150RF | 750 | 70 | 5 | 5S
11 | 1LT-109 | E-DA-1101 | 2" 150RF | 3000 | 120 | 10 | 5S
12 | 1LT-110 | E-DA-1102 | 2" 150RF | 1200 | 80 | 4 | 5V
13 | 1LT 111 | E-FA-1105 | 2" 150RF | 3000 | 120 | 3 | 5C
14 | 1LT 133 | E-EA-1133 | 2" 300RF | 1500 | 90 | 6 | 5AH
15 | 1LT 201 | E-FA-1201 | 2" 150RF | 1000 | 80 | 5 | 5A
16 | 1LT 203 | E-FA-1202 | 2" 150RF | 1500 | 90 | 5 | 5B
17 | 1LT 207 | E-FA-1203 | 2" 150RF | 1200 | 80 | 9 | 5D
18 | 1LT 209 | E-FA-1204 | 2" 150RF | 2000 | 100 | 5 | 5E
19 | 1LT 210 | E-FA-1205 | 2" 300RF | 500 | 60 | 9 | 5F
20 | 1LT 213 | E-FA-1206 | 2" 300RF | 3000 | 120 | 5 | 5G
21 | 1LT 216 | E-DA-1202 | 2" 150RF | 750 | 70 | 20 | 5L
22 | 1LT 219 | E-FA-1212 | 2" 150RF | 350 | 40 | 2 | 5N
23 | 1LT 220 | E-FA-1212 | 2" 150RF | 350 | 40 | 2 | 5N
24 | 1LT 221 | E-FA-1213 | 2" 150RF | 500 | 60 | 3 | 5N
25 | 1LT 223 | E-EA-1206 | 2" 300RF | 1200 | 80 | 5 | 5Q
26 | 1LT 224 | E-FA-1208 | 2" 300RF | 2000 | 100 | 5 | 5Q
27 | 1LT 319 | E-EA-1363 | 2" 150RF | 750 | 70 | 2 | 5H
28 | 1LT 327 | E-FA-1383 | 2" 300RF | 1000 | 80 | 4 | 5P
29 | 1LT 3305 | E-DA-1305 | 2" 300RF | 2000 | 100 | 4 | 5Y3
30 | 1LT 331 | E-DA-1303 | 2" 300RF | 2000 | 100 | 8 | 5R
31 | 1LT 332 | E-EA-1326 | 2" 300RF | 1000 | 80 | 2 | 5S
32 | 1LT 333 | E-EA-1330 | 2" 150RF | 1000 | 80 | 3 | 5T
33 | 1LT 334 | E-FA-1315 | 2" 300RF | 2000 | 100 | 7 | 5U
34 | 1LT 338 | E-FA-1320 | 2" 300RF | 2500 | 110 | 4 | 5V1
35 | 1LT 342 | E-FA-1386 | 2" 150RF | 1000 | 80 | 3 | 5W
36 | 1LT 350 | E-DA-1304 | 2" 300RF | 1500 | 90 | 5 | 5Y1
37 | 1LT 351 | E-FA-1319 | 2" 300RF | 2000 | 100 | 3 | 5Y2
38 | 1LT 354 | E-DA-1321 | 2" 150RF | 1500 | 90 | 5 | 7F4
39 | 1LT 355 | E-DA-1307 | 2" 300RF | 1200 | 80 | 5 | 5AA
40 | 1LT 356 | E-FA-1321 | 2" 300RF | 2500 | 110 | 5 | 5AB
41 | 1LT 363 | E-GB-1361 | 2" 150RF | 350 | 40 | 5 | 7F4
42 | 1LT 4881 | E-FA-1481 | 2" 300RF | 500 | 60 | 5 | 5F5
43 | 1LT 4882 | E-FA-1482 | 2" 300RF | 750 | 70 | 6 | 5F5
44 | 1LT 4887 | E-FA-1487 | 2" 300RF | 1200 | 80 | 4 | 5F5
45 | 1LT 601 | E-FA-1610 | 2" 150RF | 500 | 60 | 6 | 13C
46 | 1LT 602 | E-FA-1604 | 2" 150RF | 2000 | 100 | 9 | 13D
47 | 1LT 603 | E-FA-1617 | 2" 150RF | 1200 | 80 | 3 | 13D
48 | 1LT 605 | E-FA-1607 | 2" 300RF | 1000 | 80 | 3 | 13F
49 | 1LT 606 | E-FA-1602 | 2" 150RF | 1500 | 90 | 5 | 21A
50 | 1LT 611 | E-FA-1603 | 2" 150RF | 1200 | 80 | 3 | 21D
51 | 1LT 613 | E-FA-1602 | 2" 150RF | 1500 | 90 | 3 | 21A
52 | 1LT 615 | E-EA-1612 | 2" 150RF | 1200 | 80 | 3 | 21D
53 | 1LT 650 | E-EA-1601X | 2" 150RF | 800 | 70 | 6 | 27B
54 | 5LDT 002 | E-FA-5001 | 2" 150RF | 500 | 60 | 5 | 5A
55 | 5LT 001 | E-FA-5001 | 2" 150RF | 1200 | 80 | 4 | 5A
56 | 5LT 005 | E-FA-5001 | 2" 150RF | 1200 | 80 | 7 | 5A
57 | LT601 | FA618 | 2" 600RF | 1050 | 120 | 3 | 13A
58 | LT609 | EA602 | 2" 150RF | 800 | 70 | 4 | 13C1
59 | LT610 | EA601 | 2" 150RF | 800 | 70 | 4 | 13C
60 | 1LT 222 | E-FA-1213 | 2" 150RF | 500 | 60 | 2 | 5N