## Arkusz1
Opis prac | j.m. | Ilość | cena jednostkowa | Wartość netto
Wartość robót netto |  |  |  | 0
Wykonanie nawierzchni stacji paliw |  |  |  | 0
Wykonanie nawierzchni z kostki betonowej |  |  |  | 0
podłoże z mieszanki niezwiązanej 0-8mm - nasyp lub min. gr.20cm | m2 | 1225 |  | 0
podbudowa pomocnicza z mieszanki niezwiązanej o uziarnieniu 0-31,5mm gr. 20cm | m2 | 1225 |  | 0
podbudowa zasadnicza z mieszanki C16/20 gr. 20cm | m2 | 1225 |  | 0
Nawierzchnia z kostki betonowej Behaton gr 8 cm na podsypka cem-piask 1:4 gr - 3cm | m2 | 1225 |  | 0
Wykonanie chodników |  |  |  | 0
podłoże z mieszanki niezwiązanej 0-8mm - nasyp lub min. gr.20cm | m2 | 241 |  | 0
podbudowa pomocnicza z mieszanki niezwiązanej o uziarnieniu 0-31,5mm gr. 15cm | m2 | 241 |  | 0
Nawierzchnia z kostki betonowej szarej gr 6cm na podsypka cem-piask 1:4 gr. 3cm | m2 | 241 |  | 0
Ułożenie krawężników, oporników, obrzeża |  |  |  | 0
Ułożenie krawężnika betonoego 15x30 cm na ławie betonowej z oporem zgodnym z projektem | mb | 190 |  | 0
Ułożenie obrzeża betonowego 8x25 cm na ławie betonowej z oporem zgodnym z projektem | mb | 87 |  | 0
Wykonanie opornika betonwego 15x30 na ławie betonowej z oporem zgodnym z projektem | mb | 115 |  | 0
Odwodnienie szczelinowe |  |  |  | 0
Dostawa i montaż odnodnienia szczelinowego na wjeździe i wyjeżdzie w odcinkach ok 5,5m i 10m | kpl | 1 |  | 0
Obsypanie kuszywem |  |  |  | 0
Obsypanie kuszywem wokół pylonu cenowego i znaków informacyjnych, witacza itp. | kpl | 1 |  | 0
Wykonanie prac na zjazdach - rozbiórka korytowanie |  |  |  | 0
Wykonanie prac rozbiórkowo korytujących |  |  |  | 0
Wykonanie rozbiórki istnejących zjazdów, w tym nawierzchni zatoki, znawierzchni zjazdu, wyjazdu, ścieżki rowerowej, chodnika wraz z wywozem i utylizacją i przedstawieniem dokumentów potwierdzających utylizację oraz korytowaniem do rzędnych nowoprojektowanych nawierzchni | kpl | 1 |  | 0
Wykonanie nawierzchni zjazdów |  |  |  | 0
Wykonanie nawierzchni jezdnej |  |  |  | 0
podłoże z mieszanki niezwiązanej 0/8mm - nasyp lub min. gr.20cm | m2 | 213.5 |  | 0
podbudowa pomocnicza z mieszanki niezwiązanej o uziarnieniu 0-31,5mm gr. 20cm | m2 | 213.5 |  | 0
podbudowa zasadnicza z mieszanki C16/20 gr. 20cm | m2 | 213.5
Nawierzchnia z kostki betonowej dwuteownik gr 8 cm - szara na podsypka cem-piask 1:4 gr - 3cm | m2 | 197.5 |  | 0
Nawierzchnia z kostki betonowej dwuteownik gr 8 cm - czerwona na podsypka cem-piask 1:4 gr - 3cm | m2 | 16 |  | 0
Wykonanie nawierzchni jezdnej rozbieralnej nad ciepłociągiem |  |  |  | 0
podłoże z mieszanki niezwiązanej 0/8mm - nasyp lub min. gr.20cm | m2 | 37 |  | 0
podbudowa pomocnicza z mieszanki niezwiązanej o uziarnieniu 0-31,5mm gr. 20cm | m2 | 37
podbudowa zasadnicza z mieszanki niezwiązanej z kruszywem C90/3 gr.24cm | m2 | 37 |  | 0
Nawierzchnia z kostki betonowej dwuteownik gr 8 cm na podsypka cem-piask 1:4 gr - 3cm | m2 | 37 |  | 0
Wykonanie nawierzchni drogi dla pieszych |  |  |  | 0
podłoże z mieszanki niezwiązanej 0/8mm - nasyp lub min. gr.20cm | m2 | 29 |  | 0
podbudowa pomocnicza z mieszanki niezwiązanej o uziarnieniu 0-31,5mm gr. 20cm | m2 | 29 |  | 0
podbudowa zasadnicza z mieszanki C16/20 gr. 20cm | m2 | 29 |  | 0
Nawierzchnia z kostki betonowej dwuteownik gr 8 cm - szara na podsypka cem-piask 1:4 gr - 3cm | m2 | 29 |  | 0
Wykonanie nawierzchni bitumicznej rowerowej |  |  |  | 0
podłoże z mieszanki niezwiązanej 0/8mm - nasyp lub min. gr.15cm | m2 | 14 |  | 0
podbudowa pomocnicza z mieszanki niezwiązanej o uziarnieniu 0-31,5mm gr. 20cm | m2 | 14 |  | 0
warstwa podbudowy z AC 22 P gr.7cm | m2 | 14 |  | 0
warstwa wiążąca z AC 16 W gr.5cm | m2 | 14 |  | 0
warstwa ścieralna z AC 11 S gr.4cm kolor czerony | m2 | 14 |  | 0
Przełożenie nawierzchni zatoki autobusowej |  |  |  | 0
podbudowa pomocnicza z mieszanki niezwiązanej o uziarnieniu 0-31,5mm gr. 20cm | m2 | 26 |  | 0
podbudowa zasadnicza z betonu cementowego C8/10 gr 20cm | m2 | 26 |  | 0
kostka kamienna koloru szarego gr 15-17cm na podsypce cementowo-piaskowej 1:4 gr.3cm | m2 | 26 |  | 0
Ułożenie krawężników, oporników cieków i opasek |  |  |  | 0
Ułożenie krawężnika betonowego najazdowy 15x22cm cm na ławie betonowej z oporem zgodnym z wraz z krawężnikamiprojektem | mb | 27 |  | 0
Ułożenie krawężnika betonowego 15x30 cm na ławie betonowej z oporem zgodnym z projektemwraz z krawężnikami | mb | 100 |  | 0
Ułożenie krawężnika betonowego 20x23x30 cm na ławie betonowej z oporem zgodnym z projektem wraz z krawężnikami | mb | 26.5 |  | 0
Ułożenie krawężnika betonowego 8x25 cm na ławie betonowej z oporem zgodnym z projektem wraz z krawężnikami | mb | 57 |  | 0
Teren zielony |  |  |  | 0
Uporządkowanie terenów zielonych przy prowadzonych pracach - ok 1m od prowadzonych prac | kpl | 1 |  | 0
przedmiary uproszczone / pomocnicze - wymagają, na podstawie dokumentacji technicznej, ostatecznej weryfikacji przez składającego ofertę
Dodatkowe informacje:
Badania nośności i zagęszczenia po stronei wykonawcy
Pod ogródkiem letnim wykonanie podbudowy betonowej w miejscu montażu barierek gr. 10 cm
Rozliczenie powykonawcze