## Ocena techniczna
FORMULARZ OCENY TECHNICZNEJ – WYMAGANIA MINIMALNE (NIE GORSZE NIŻ REFERENCYJNE)
Nazwa firmy (Oferenta)
Nazwa oferowanego pojazdu (marka, model)
L.p. | Obszar | opis wymagania Parametr referencyjny / minimum | Status (lista) uzupełnia oferent obligatoryjnie | Oferowane (parametr/rozwiązanie) uzupełnia oferent opcjonlanie | Dowód / odniesienie (strona/zał./link) uzupełnia oferent opcjonlanie | Komentarz / Uwagi (uzasadnienie) uzupełnia oferent opcjonlanie
1 | Wyposażenie wymagane – minimum | Liczba miejsc 4 osoby (kierowca + 3 pasażerów)
2 | Wyposażenie wymagane – minimum | Napęd 2WD, przeniesienie napędu na tylną oś (RWD)
3 | Wyposażenie wymagane – minimum | Wersja wolnobieżna zgodna z obowiązującą definicją/klasyfikacją
4 | Wyposażenie wymagane – minimum | Pełna kabina drzwi, dach, Kabina 4‑osobowa + podgrzewana szyba
5 | Wyposażenie wymagane – minimum | Skrzynia ładunkowa Skrzynia + zabudowa plandekowa
6 | Wyposażenie wymagane – minimum | Rozmiar skrzyni ładunkowej 900×1400×400 mm (dł.×szer.×wys.)
7 | Wyposażenie wymagane – minimum | Deska rozdzielcza Elektroniczna
8 | Wyposażenie wymagane – minimum | Technologia baterii Litowa LFP (LiFePO₄)
9 | Wyposażenie wymagane – minimum | Pojemność baterii i zasięg ≥ 17 kWh (LFP) oraz deklarowany zasięg ≥ 100 km
10 | Wyposażenie wymagane – minimum | Podgrzewanie baterii
11 | Wyposażenie wymagane – minimum | Gniazdo 12V
12 | Wyposażenie wymagane – minimum | Przewód do ładowania
13 | Wyposażenie wymagane – minimum | Hamulce Tarczowe + hamulec ręczny
14 | Wyposażenie wymagane – minimum | Klakson
15 | Wyposażenie wymagane – minimum | Pasy bezpieczeństwa Min. 3‑punktowe
16 | Wyposażenie wymagane – minimum | Oświetlenie Mijania, drogowe, pozycyjne, kierunkowskazy, awaryjne, STOP oraz Reflektory górne
17 | Wyposażenie wymagane – minimum | Przednia szyba ze szkła + dach + wycieraczki
18 | Wyposażenie wymagane – minimum | Wspomaganie kierownicy
19 | Wyposażenie wymagane – minimum | Rama Stalowa + zabezpieczenie antykorozyjne
20 | Wyposażenie wymagane – minimum | Ramka na rejestrację Tylna
21 | Wyposażenie wymagane – minimum | Chlapacze Przednie
22 | Wyposażenie wymagane – minimum | Opony Pojazd wyposażony w komplet kół z ogumieniem bezpowietrznym (airless), odpornym na przebicia (brak ryzyka utraty ciśnienia), o parametrach eksploatacyjnych nie gorszych niż Michelin X Tweel lub rozwiązanie równoważne.
23 | Wyposażenie wymagane – minimum | Zaczep Kulowy + gniazdo oświetlenia przyczepy
24 | Wyposażenie wymagane – minimum | Gaśnica
25 | Dokumentacja | Instrukcja obsługi w języku polskim
26 | Dokumentacja | Deklaracja CE
27 | Dokumentacja | Książka gwarancyjna
28 | Dokumentacja | Katalog części zamiennych
29 | Dokumentacja | Dokument formalny umożliwiający jednoznaczną weryfikację (np. oświadczenie producenta / karta typu / dokument homologacyjny/klasyfikacyjny)

## Podsumowanie
PODSUMOWANIE OCENY TECHNICZNEJ
Liczba pozycji (łącznie) | 29
SPEŁNIA | 0
LEPSZE | 0
DO WYJAŚNIENIA | 0
NIE SPEŁNIA | 0
WYNIK WSTĘPNY (automatyczny) | SPEŁNIA WYMAGANIA MINIMALNE

## Instrukcja
Instrukcja (wypełnia Wykonawca / Oferent)
1) Uzupełnij dane oferty w górnej części arkusza „Ocena techniczna”.
2) Dla każdej pozycji wpisz w kolumnie „Oferowane” oferowany parametr/rozwiązanie.
3) Wybierz status z listy: SPEŁNIA / LEPSZE / DO WYJAŚNIENIA / NIE SPEŁNIA (pole obowiązkowe).
4) „Komentarz/Uwagi” służy do usprawnienia komunikacji Zamawiający ↔ Oferent; dla statusu DO WYJAŚNIENIA/NIE SPEŁNIA jest wymagany.
5) Dla statusu DO WYJAŚNIENIA/NIE SPEŁNIA wymagane jest także pole „Dowód/odniesienie” (strona/zał./link).
6) Pozycje są obligatoryjne, ale dopuszcza się parametry lepsze od referencyjnych (status „LEPSZE”) – nie jest to podstawą do odrzucenia.
7) Arkusz „Podsumowanie” pokazuje wynik wstępny oraz liczbę pozycji w każdym statusie.