## Arkusz1
Zakres prac: fundamenty obiektów na budowie SP Białystok, Al.. Jana Pawła - zestawienie uproszczone / pomocnicze - wymaga weryfikacji przez Oferenta
Opis prac | j.m. | Ilość | cena jednostkowa | Wartość netto | OPIS skrócony
Fundamenty pawilonu stacji paliw | kpl | 1 |  | 0 | 12 szt x stopy, podbudowa betonowa gr 10 cm, zbrojenie, szalowanie, montaż marek, betonowanie
Fundament wiaty | szt | 2 |  | 0 | stopa o wym. 4,00x2,50m, gr. 50+30cm, podbudowa betonowa gr 10 cm, zbrojenie, szalowanie, montaż marek, betonowanie,
Fundamenty pod zbiornik paliw | kpl | 1 |  | 0 | fundament o wym. 11,20x6,00m, gr. 30 cm, podbudowa betonowa gr 10cm, zbrojenie, szalowanie, montaż marek, betonowanie, izolacja przeciwwilgociowa
Fundament pod zbiornik LPG 20 m3 | szt | 1 |  | 0 | fundament o wym. 7,85x2,5m, gr. 30 cm, podbudowa betonowa gr 10cm, zbrojenie, szalowanie, montaż marek, betonowanie, izolacja przeciwwilgociowa
Fundament pod pylon cenowy 8m | szt | 1 |  | 0 | fundament o wym.3,00x2,40m, gr. 140 cm, podbudowa betonowa gr 10cm, zbrojenie, szalowanie, betonowanie
Fundament kompresor/odkurzacz | szt | 1 |  | 0 | fundament o wym.0,90x0,80m, gr. 20 cm, podbudowa betonowa gr 10cm, zbrojenie, szalowanie, betonowanie,
Fundament pod altanę śmietnikową | szt | 1 |  | 0 | fundament o wym.5,5x1,75m, gr. 25 cm, podbudowa betonowa gr 10cm, zbrojenie, szalowanie, betonowanie,
wykonanie kanalizacji podposadzkowej sanitarnej w pawilonie stacji paliw | kpl | 1 |  | 0
wykonanie w pawilonie stacji podbudowy z piasku wraz z zagęszczeniem oraz wykonanie płyty podbudowy betonowej | kpl | 1 |  | 0
wykonanie izolacji przeciwwilgociowych wszystkich fundamentów | kpl | 1 |  | 0 | izolacja przeciwodna/przeciwwilgociowa bitumiczna
obwodowe wykonanie izolacji termicznej fundamentów pawilonu stacji paliw | kpl | 1 |  | 0 | płyta XPS + folia kubełkowa
| RAZEM OFERTA NETTO |  |  | 0 | 17.04.2026
Dodatkowe informacje:
Zamawiający dostarcza beton na fundamenty obiektów, piasek, kruszywa, marki/kotwy oraz wykonuje wykopy pod fundamenty oraz zasypanie fundamentów obiektów.
Wykonawca dostarcza pozostałe materiały budowlane tj. stal, płyty szalunkowe, materiały do izolacji przeciwwilgociowej, XPS, rury kanalizacyjne i pozostałe niezbędne materiały budowlane i sprzęt; Wykonawca zasypuje wewnętrzne fundamenty pawilonu stacji paliw wraz z zagęszczeniem
Wykonanie prac w etapach uzgodnionych z Kierownikiem budowy
przedmiary uproszczone / pomocnicze - wymagają, na podstawie dokumentacji technicznej, ostatecznej weryfikacji przez składającego ofertę