## ZESTAWIENIE PŁYT
16 kwiecień 2026r.
Inwestor:
ORLEN S.A. ul.Chemików 7, 09-411 Płock
Obiekt:
Pawilon 39
ELEWACJE
ZESTAWIENIE PŁYT WARSTWOWYCH ŚCIENNYCH
Lokalizacja | Nr płyty |  |  | Nazwa płyty | Grubość płyty [mm] | Szerokość krycia płyty [mm] | Długość [mm] | Ilość [szt] | Dł. łącznie [mb] | Uwagi
el.w osi A | 1 | / | A | IzoGold PIR-N | 120 | 1080 | 6370 | 3 | 19.11
| 2 | / | A | IzoGold PIR-N | 120 | 1080 | 6655 | 3 | 19.965
| 3 | / | A | IzoGold PIR-N | 120 | 1080 | 973 | 2 | 1.946
| 4 | / | A | IzoGold PIR-N | 120 | 1080 | 2750 | 2 | 5.5
| 5 | / | A | IzoGold PIR-N | 120 | 1080 | 6970 | 2 | 13.94 | zew.RAL9006 M SP25
el.w osi C | 1 | / | C | IzoGold PIR-N | 120 | 1080 | 6655 | 3 | 19.965 | / wew.RAL9010 L SP25
| 2 | / | C | IzoGold PIR-N | 120 | 1080 | 6370 | 3 | 19.11
| 3 | / | C | IzoGold PIR-N | 120 | 1080 | 360 | 2 | 0.72
| 4 | / | C | IzoGold PIR-N | 120 | 1080 | 7133 | 2 | 14.266
el.w osi 1 | 1 | / | 1 | IzoGold PIR-N | 120 | 1080 | 8981 | 5 | 44.905
el.w osi 5 | 1 | / | 5 | IzoGold PIR-N | 120 | 1080 | 8981 | 5 | 44.905
[7 empty] | Długość łącznie [mb] |  | 204.332
[7 empty] | Powierzchnia łącznie [m2] |  | 220.6786

## ZESTAWIENIE OBRÓBEK
16 kwiecień 2026r.
Inwestor:
ORLEN S.A. ul.Chemików 7, 09-411 Płock
Obiekt:
Pawilon 39
ZESTAWIENIE OBRÓBEK
DETAL | Nazwa / symbol /kolor | Długość [m] | Rozwinięcie [mm] | Masa mb [kg] | Masa całkowita [kg] | Uwagi | Ilość [szt]
NAROŻNIK ZEWN. (wg rys. D-1) | OB-42(120) / RAL9006 gr.0,50[mm] | 20 | 500 | 1.9625 | 39.25 | L=5000 | 4
MASKOWNICA STYKU PŁYT (wg rys. D-2) | OB-35 / RAL9006 gr.0,50[mm] | 15 | 240 | 0.942 | 14.13 | L=5000 | 3
ATTYKA (wg rys. D-6) | OBR4/IND / RAL9010 gr.0,88 lub 1,0[mm] | 0 | 474 | 3.7209 | 0 | L=3000 | 0
| OBR5/IND / RAL9006 gr.0,50[mm] | 51 | 488 | 1.9154 | 97.6854 | L=3000 | 17
OKNA (wg rys.D-4) | OBR6/IND / RAL9006 gr.0,50[mm] | 9 | 141 | 0.55342 | 4.9808 | L=3000 | 3
| OBR1/IND / RAL9006 gr.0,50[mm] | 20 | 255 | 1.0009 | 20.0175 | L=4000 | 5
| OBR2/IND / RAL9006 gr.0,50[mm] | 7.5 | 205 | 0.80463 | 6.0347 | L=2500 | 3
DRZWI (wg rys.D-5) | OBR6/IND / RAL9006 gr.0,50[mm] | 6 | 141 | 0.55342 | 3.3205 | L=3000 | 2
| OBR1/IND / RAL9006 gr.0,50[mm] | 20 | 255 | 1.0009 | 20.0175 | L=4000 | 5
WITRYNA + DASZEK NAD WITRYNĄ | OBR6/IND / RAL9006 gr.0,50[mm] | 9 | 141 | 0.55342 | 4.9808 | L=3000 | 3
| OBR3/IND / RAL9006 gr.0,50[mm] | 20 | 145 | 0.56912 | 11.3825 | L=4000 | 5
|  |  | Masa [kg] |  | 182.5498
Uwagi:
- przyjęto zakładkę na obróbkach 10cm

## ZESTAWIENIE AKCESORIÓW
16 kwiecień 2026r.
Inwestor:
ORLEN S.A. ul.Chemików 7, 09-411 Płock
Obiekt:
Pawilon 39
ZESTAWIENIE AKCESORIÓW
LOKALIZACJA | POZYCJA | SZCZEGÓŁY | Długość [mb] | Ilość [szt]
NAROŻNIK ZEWN. (wg rys. D-1) | farmer RAL9006 | farmer: 4,8x19 | - | 120
STYK PŁYT (wg rys. D-2) | farmer RAL9006 | farmer: 4,8x19 | - | 90
ATTYKA (wg rys. D-6) | farmer RAL9006 | farmer: 4,8x19 | - | 0
| Taśma butylowa | Butyrub (kartusz 310ml) |  | 3
DRZWI (wg rys.D-5) | farmer RAL9006 | farmer: 4,8x19 | - | 156
| Taśma butylowa | Butyrub (kartusz 310ml) |  | 1
OKNA (wg rys.D-4) | farmer RAL9006 | farmer: 4,8x19 | - | 219
| Taśma butylowa | Butyrub (kartusz 310ml) |  | 1
OBRÓBKA DASZKU WITRYNY | farmer RAL9006 | farmer: 4,8x19 | - | 54
| Taśma butylowa | Butyrub (kartusz 310ml) | - | 1
OBRÓBKA WITRYNY | farmer RAL9006 | farmer: 4,8x19 | - | 80
MONTAŻ OBUDOWY | uszczelka samoprzylepna | PES 3x20 | 180 | -
| podkładka pod wkręty | ŁB25 | - | 150
| wkręty do stali - PW | długość 150mm (Z-12) | - | 250
| wkręty do stali - attyka | długość 150mm (Z-12) | - | 50
| Sekcja: | CAŁOŚĆ (suma)
| POZYCJA | SZCZEGÓŁY | Długość [mb] | Ilość [szt]
| farmer RAL9006 | farmer: 4,8x19 | - | 719
| Taśma butylowa | Butyrub (kartusz 310ml) | - | 6
| uszczelka samoprzylepna | PES 3x20 | 180 | -
| podkładka pod wkręty | ŁB25 | - | 150
| wkręty do stali | długość 150mm (Z-12) | - | 200