## Wycena Robót Fundamentowych
KOSZTORYS OFERTOWY - ROBOTY FUNDAMENTOWE I POSADZKOWE
Inwestycja: Stacja Paliw MARKI, Al. Piłsudskiego ¦ Termin realizacji: 15.06.2026 - 13.07.2026
Lp. | Opis pozycji / Zakres robót | Obiekt | Jedn. miary | Ilość | Cena jedn. netto (PLN) | Wartość netto (PLN) | Uwagi / Specyfikacja materiałowa Wykonawcy
1. PAWILON STACYJNY (SKLEP I MYJNIA)
1.1 | Szalowanie i przygotowanie deskowań pod ławy i stopy | Pawilon | m2 | 145 |  | 0 | Płyty szalunkowe po stronie Wykonawcy
1.2 | Prace przygotowawcze i montaż zbrojenia ze stali klasy A-IIIN (B500B) | Pawilon | kg | 812 |  | 0 | Zestawienie wg rys. K-01.5 oraz dodatkowe
1.3 | Montaż marek stalowych i śrub kotwiących konstrukcję nadziemną | Pawilon | kpl. | 1 |  | 0 | Precyzyjna rektyfikacja przed betonowaniem
1.4 | Wykonanie izolacji poziomej oraz pionowej powłokowej bitumicznej | Pawilon | m2 | 180 |  | 0 | Materiały bitumiczne i kleje po stronie Wykonawcy
1.5 | Montaż izolacji termicznej obwodu z płyt styroduru XPS-300 + folia kubełkowa | Pawilon | m2 | 75 |  | 0 | Wykonawca dostarcza styrodur XPS i folię
1.6 | Montaż instalacji podposadzkowej i sanitarnej z rur PVC-U kl. SN8 | Pawilon | kpl. | 1 |  | 0 | Rury kanalizacyjne lite klasy SN8 (grubościenne) Wykonawca
1.7 | Kompleksowe wykonanie żelbetowego kanału technologicznego w myjni | Pawilon | kpl. | 1 |  | 0 | Zbrojenie, szalowanie i wykończenie krawędzi Wykonawca
1.8 | Zasypanie fundamentów piaskiem z warstwowym zagęszczeniem mechanicznych | Pawilon | m3 | 210 |  | 0 | Piasek dostarcza Zamawiający, sprzęt Wykonawcy
1.9 | Wykonanie podbudowy z betonu podkładowego B10 (C8/10) gr. 10 cm | Pawilon | m2 | 195 |  | 0 | Beton dostarcza Zamawiający, ułożenie Wykonawca
1.10 | Wykonanie płyty posadzkowej sklepu gr. 12 cm z zatarciem na gładko | Pawilon (Sklep) | m2 | 135 |  | 0 | Beton dostarcza Zamawiający, zbrojenie włóknem 30kg/m3
1.11 | Wykonanie płyty posadzkowej myjni gr. min. 20 cm (beton szczelny W8) | Pawilon (Myjnia) | m2 | 60 |  | 0 | Beton dostarcza Zamawiający, zbrojenie siatkami #10 co 15cm Wykonawca
1.12 | Nacięcia dylatacyjne skurczowe posadzki wraz z wypełnieniem masą | Pawilon | mb | 120 | 0 | 0
1.13 | Doszczelnienie między płytą fundamentową a płytami warstwowymi | Pawilon i Myjnia | kpl. | 1 |  | 0
2. FUNDAMENTY TECHNOLOGICZNE I TOWARZYSZĄCE
2.1 | Wykonanie stóp żelbetowych wiaty wraz z osadzeniem kotw I betonnem okładowym | Wiata | kpl. | 4 |  | 0 | Szalowanie, zbrojenie, montaż izolacji pionowej Wykonawca
2.2 | Wykonanie płyty pod zbiorniki paliwowe 2x 60m3 (stal ~2866 kg) wraz z betonem podkładowym | Zbiorniki paliw | szt. | 1 |  | 0 | Beton dostarcza Zamawiający, stal i opaski Wykonawca
2.3 | Wykonanie płyty fundamentowej pod zbiornik LPG 20m3 (stal ~802 kg) wraz z betonem podkładowym | Zbiornik LPG | szt. | 1 |  | 0 | Beton dostarcza Zamawiający, stal i izolacje Wykonawca
2.4 | Wykonanie płyty fundamentowej pod zbiornik AdBlue 10m3 (stal ~590 kg) wraz z betonem podkładowym | Zbiornik AdBlue | szt. | 1 |  | 0 | Beton dostarcza Zamawiający, stal i opaski Wykonawca
2.5 | Wykonanie fundamentu pylonu cenowego H=8m (stal ~1086 kg) wraz z betonem podkładowym | Pylon cenowy | szt. | 1 |  | 0 | Beton dostarcza Zamawiający, zbrojenie prętami #16 Wykonawca
2.6 | Wykonanie żelbetowej płyty/ławy altany śmietnikowej 3-komorowej (stal ~359 kg) wraz z betonem podkładowym | Altana śmietnikowa | szt. | 1 |  | 0 | Stanowi jednocześnie gotowy podest altany
RAZEM WARTOŚĆ NETTO ROBÓT (PLN): | [5 empty] | 0